## lambert
konstr. pól | ve stup. | v rad | velke delta | [18 empty] | velke delta
zem.sirka fiP | 40 | 0.69813 | velke lambda | [18 empty] | velke lambda
deltap | 50 | 0.87266 | ro | [18 empty] | ro
|  |  | lambda s carkou | [18 empty] | lambda s carkou
r v mm | 318.555 |  | x | [18 empty] | x
| 6371.1 |  | y | [17 empty] | 0 | y
meřítko | 20000000 | delta lambda | -180 | -170 | -160 | -150 | -140 | -130 | -120 | -110 | -100 | -90 | -80 | -70 | -60 | -50 | -40 | -30 | -20 | -10 | 0 | 10 | 20 | 30 | 40 | 50 | 60 | 70 | 80 | 90 | 100 | 110 | 120 | 130 | 140 | 150 | 160 | 170 | 180 | delta lambda
|  | v rad | -3.1416 | -2.9671 | -2.7925 | -2.618 | -2.4435 | -2.2689 | -2.0944 | -1.9199 | -1.7453 | -1.5708 | -1.3963 | -1.2217 | -1.0472 | -0.87266 | -0.69813 | -0.5236 | -0.34907 | -0.17453 | 0 | 0.17453 | 0.34907 | 0.5236 | 0.69813 | 0.87266 | 1.0472 | 1.2217 | 1.3963 | 1.5708 | 1.7453 | 1.9199 | 2.0944 | 2.2689 | 2.4435 | 2.618 | 2.7925 | 2.9671 | 3.1416 | v rad
zeměpisná rovnoběžka | deltaB ve st | deltaB v rad | [37 empty] | z. delka
90 | 0 | 0 | [19 empty] | 0.87266
|  |  | 0 | [17 empty] | 0 | [17 empty] | 0
|  |  | 269.2543 | [17 empty] | 269.2543 | [17 empty] | 269.2543
80 | 10 | 0.17453
|  |  | 0 | [17 empty] | 0 | [17 empty] | 0
|  |  | 318.555 | [17 empty] | 217.9045 | [17 empty] | 318.555
70 | 20 | 0.34907
|  |  | 0 | [17 empty] | 0 | [17 empty] | 0
|  |  | 365.4313 | [17 empty] | 164.8962 | [17 empty] | 365.4313
60 | 30 | 0.5236
|  |  | 0 | [17 empty] | 0 | [17 empty] | 0
|  |  | 409.5264 | [17 empty] | 110.633 | [17 empty] | 409.5264
50 | 40 | 0.69813
deltaB
|  |  | 0 | [17 empty] | 0 | [17 empty] | 0
|  |  | 450.5048 | [17 empty] | 55.5278 | [17 empty] | 450.5048
40 | 50 | 0.87266
|  |  | 0 | [17 empty] | 0 | [17 empty] | 0
|  |  | 488.0546 | [17 empty] | 0 | [17 empty] | 488.0546
30 | 60 | 1.0472
|  |  | 0 | [17 empty] | 0 | [17 empty] | 0
|  |  | 521.89 | [17 empty] | -55.5278 | [17 empty] | 521.89
20 | 70 | 1.2217
|  |  | 0 | [17 empty] | 0 | [17 empty] | 0
|  |  | 551.7534 | [17 empty] | -110.633 | [17 empty] | 551.7534
10 | 80 | 1.3963
|  |  | 0 | [17 empty] | 0 | [17 empty] | 0
|  |  | 577.4178 | [17 empty] | -164.8962 | [17 empty] | 577.4178
0 | 90 | 1.5708
|  |  | 0 | [17 empty] | 0 | [17 empty] | 0
|  |  | 598.6876 | [17 empty] | -217.9045 | [17 empty] | 598.6876