## Rekapitulace
Zakázka:
#REF! | OVV UK Praha 2 - vestavba m.č. 130 a 131
Cenová soustava: Callida - euroCALC 3
#REF! | Popis | Cena - CZK
#REF!
SO_01: Stavební objekt 01
003: Svislé konstrukce
0031: Zdi podpěrné a volné
0034: Stěny a příčky
004: Vodorovné konstrukce
0041: Stropy a stropní konstrukce (pozemní stavby)
006: Úpravy povrchu
0061: Úprava povrchů vnitřní
0062: Úprava povrchů vnější
009: Ostatní konstrukce a práce
0091: Ochranná opatření
0094: Lešení, systémové bednění a stavební výtahy
0095: Dokončovací konstrukce a práce pozemních staveb
0096: Bourání konstrukcí
0097: Prorážení otvorů a ostatní bourací práce
099: Přesun hmot HSV
099.: Přesun hmot HSV
762: Konstrukce tesařské
7628: Konstrukce tesařské - stropy a stropní konstrukce
763: Konstrukce montované
7631: Konstrukce montované - sádrokartonové
766: Konstrukce truhlářské
7663: Dveře vnitřní
767: Konstrukce zámečnické
7679: Konstrukce zámečnické
768: Ostatní výrobky
768: Ostatní výrobky
775: Podlahy dřevěné
775.: Podlahy dřevěné
784: Malby
784.: Malby
VRN: Vedlejší rozpočtové náklady
VRN: Vedlejší rozpočtové náklady
Z: Položky nad rámec výkazu výměr
Z: Položky nad rámec výkazu výměr
M: Technické vybavení budov - Elektro + úprava ÚT, viz samostatný podrobný rozpočet
| Celkem (bez DPH) | 0
| DPH 21% | 0
| Celkem (včetně DPH) | 0

## Zakazka
POLOŽKOVÝ SOUPIS PRACÍ
[5 empty] | Poř. | Typ | Kód | Alter. kód | Popis | MJ | Výměra bez ztr. | Ztratné | Výměra | Jedn. cena CZK | Cena CZK
[9 empty] | SO_01: Stavební objekt 01 | [5 empty] | 0
[9 empty] | 003: Svislé konstrukce | [5 empty] | 0
[9 empty] | 0031: Zdi podpěrné a volné | [5 empty] | 0
##T3##N_Catalog_catGUID | ##T3##PRO_ITEM_catID | ##T3##PRO_ITEM_iteCode | ##T3##PRO_ITEM_szvCode | ##T3##PRO_ITEM_tevCode | 1 | SP | 211Hh2020-004 | 317944313 | Uložení válcovaných nosníků dodatečně osazované do připravených otvorů, bez zazdění hlav - výška do 220 mm, případné použití jeřábu | t | 1.952 | 8 | 2.1082 |  | 0
[9 empty] | 0034: Stěny a příčky | [5 empty] | 0
[5 empty] | 1 | SP | 226Jh2010-004 | 346481112 | Zaplentování rýh, potrubí, válcovaných nosníků, výklenků nebo nik pletivem - ve stěnách, pletivem keramickým a funkčně podobné | m2 | 1.435 | 0 | 1.435 |  | 0
[9 empty] | (0,90+2*0,18)*0,25*2 |  | 0.63
[9 empty] | 1,61*0,25*2 |  | 0.805
0
[9 empty] | 004: Vodorovné konstrukce | [5 empty] | 0
[9 empty] | 0041: Stropy a stropní konstrukce (pozemní stavby) | [5 empty] | 0
[5 empty] | 1 | SP | 211Fg2350-008 | 413232211 | Zazdívka zhlaví cihlami pálenými - válcované nosníky, výška do 150 mm | kus | 19 | 0 | 19 |  | 0
[9 empty] | 006: Úpravy povrchu | [5 empty] | 0
[9 empty] | 0061: Úprava povrchů vnitřní | [5 empty] | 0
[5 empty] | 1 | SP | 411Pq3672-004 | 612325302 | Omítka vápenocementová nebo vápenná omítka ostění nebo nadpraží - štuková | m2 | 6.7925 | 0 | 6.7925 |  | 0
[9 empty] | (2*2,05+0,90)*0,65 |  | 3.25
[9 empty] | (2*2,10+1,25)*0,65 |  | 3.5425
0
[5 empty] | 2 | SP | 421Pq3848-004 | 612325422 | Oprava vápenocementové nebo vápenné štukové dvouvrstvé omítky vnitřních stěn tloušťky do 20 mm - rozsah opravované plochy přes 10 do 30% | m2 | 181.56 | 0 | 181.56 |  | 0
[5 empty] | 3 | SP | 421Pq3170-004 | 612471413 | Tenkovrstvá úprava na rovném povrchu vnitřních svislých konstrukcí - přilnavá přísada k hladkému podkladu, nanášení a vyhlazení plstí, tl. 2 až 3 mm | m2 | 181.56 | 0 | 181.56 |  | 0
[9 empty] | 0062: Úprava povrchů vnější | [5 empty] | 0
[5 empty] | 1 | SP | 451Pq3340-004 | 621471112 | Tenkovrstvá úprava stropních podhledů - tloušťka 2 až 3 mm, disperzní přísada na hladký podklad | m2 | 29.37 | 0 | 29.37 |  | 0
[9 empty] | 009: Ostatní konstrukce a práce | [5 empty] | 0
[9 empty] | 0091: Ochranná opatření | [5 empty] | 0
[5 empty] | 1 | SP | 431Xn60021-002 | 619991001 | Zakrytí podlah před znečištěním - deskový materiál podložený geotextilií | m2 | 46.66 | 0 | 46.66 |  | 0
[9 empty] | 0094: Lešení, systémové bednění a stavební výtahy | [5 empty] | 0
[5 empty] | 1 | SP | 949111112 |  | Lešení lehké pomocné kozové trubkové o výšce lešeňové podlahy do 1,9 m | m2 | 76.03 | 0 | 76.03 |  | 0
[9 empty] | 0095: Dokončovací konstrukce a práce pozemních staveb | [5 empty] | 0
[5 empty] | 1 | SP | 952901111 |  | Vyčištění budov bytové a občanské výstavby při výšce podlaží do 4 m | m2 | 76.03 | 0 | 76.03 |  | 0
[9 empty] | 0096: Bourání konstrukcí | [5 empty] | 0
[5 empty] | 1 | SP | 181Bg2024-106 | 971035681 | Vybourání otvorů ve zdivu z cihel pálených - malta cementová, plocha do 4 m2, tl. do 900 mm | m3 | 2.9055 | 0 | 2.9055 |  | 0
[9 empty] | 1,25*2,100*0,65 |  | 1.7063
[9 empty] | 0,90*2,05*0,65 |  | 1.1992
0
[5 empty] | 2 | SP | 212Ba0010-010 | 977211115 | Řezání konstrukcí stěnovou pilou - hloubka řezu od 520 do 680 mm | m | 11.35 | 0 | 11.35 |  | 0
[9 empty] | 2*2,10+1,25 |  | 5.45
[9 empty] | 2*2,05+0,90*2 |  | 5.9
0
[5 empty] | 3 | SP | 211Bg2170-002 | 974031664 | Vysekání rýh pro vtahování nosníků do zdí před vybouráním otvoru v cihelném zdivu - hloubka do 150 mm, výška nosníku do 150 mm | m | 5.74 | 0 | 5.74 |  | 0
[9 empty] | 2*(0,90+2*0,18) |  | 2.52
[9 empty] | 2*1,61 |  | 3.22
0
[5 empty] | 4 | SP | 211Bg2180-004 | 974031169 | Příplatek k ceně vysekání rýh v cihelném zdivu za každých dalších 100 mm šířky - hloubka do 150 mm + rýha pro zapuštění potrubí ÚT 2 x 2m´ | m | 15.48 | 0 | 15.48 |  | 0
[9 empty] | 0,65-0,30=0,35 dosekání 4x |  | 0
[9 empty] | (0,90+2*0,18)*4 |  | 5.04
[9 empty] | 1,61*4 |  | 6.44
0
[5 empty] | 5 | SP | 211Bg2060-010 | 973031335 | Vysekání kapes (výklenků) v cihelném zdivu - plocha do 0,16 m2, hloubka do 300 mm | kus | 16 | 0 | 16 |  | 0
[9 empty] | 4 |  | 4
[9 empty] | 3 |  | 3
[9 empty] | 9 |  | 9
0
[5 empty] | 6 | SP | 421Bq3010-006 | 978013141 | Otlučení omítek vnitřních stěn vápenných nebo vápenocementových - rozsah do 30 % | m2 | 181.56 | 0 | 181.56 |  | 0
[9 empty] | (3,30+6,75)*2*4,45 |  | 89.445
[9 empty] | (3,15+7,20)*2*4,45 |  | 92.115
0
[9 empty] | 0097: Prorážení otvorů a ostatní bourací práce | [5 empty] | 0
[5 empty] | 1 | SP | 180Bz0010-002 | 979011111 | Svislá doprava suti a vybouraných hmot - doprava za prvé podlaží nad nebo pod základním podlažím | t | 9.33 | 0 | 9.33 |  | 0
[5 empty] | 2 | SP | 180Bz0010-004 | 979011121 | Svislá doprava suti a vybouraných hmot - doprava za každé další podlaží - celkem do 30m | t | 9.33 | 500 | 55.9803 |  | 0
[5 empty] | 3 | SP | 180Bz0030-002 | 979081111 | Odvoz suti a vybouraných hmot na skládku - vzdálenost do 1 km | t | 9.33 | 0 | 9.33 |  | 0
[5 empty] | 4 | SP | 180Bz0030-004 | 979081121 | Odvoz suti a vybouraných hmot na skládku - vzdálenost za každý další 1 km - celkem do 25km | t | 9.33 | 2300 | 223.9211 |  | 0
[5 empty] | 5 | SP | 180Az0382-022 | 979098231 | Poplatek za uložení stavebního odpadu na skládce (skládkovné) - směsného | t | 9.33 |  | 9.33 |  | 0
[9 empty] | 099: Přesun hmot HSV | [5 empty] | 0
[9 empty] | 099.: Přesun hmot HSV | [5 empty] | 0
[5 empty] | 1 | SP | 180Az0270-002 | 999281111 | Přesun hmot pro opravy a údržbu dosavadních budov, včetně vnějších plášťů - výška do 25 m | t | 9.613 | 0 | 9.613 |  | 0
[9 empty] | 762: Konstrukce tesařské | [5 empty] | 0
[9 empty] | 7628: Konstrukce tesařské - stropy a stropní konstrukce | [5 empty] | 0
[5 empty] | 1 | SP | 332Rj7030-022 | 762810027 | Záklop stropů z dřevoštěpkových desek OSB - na pero a drážku, tloušťka desky 25 mm | m2 | 29.37 | 0 | 29.37 |  | 0
[9 empty] | 763: Konstrukce montované | [5 empty] | 0
[9 empty] | 7631: Konstrukce montované - sádrokartonové | [5 empty] | 0
[5 empty] | 1 | SP | 223Rf7200-006 | 763111314 | Příčka sádrokartonová z profilů UW, CW jednoduše opláštěnou deskou standardní A tl. 12,5 mm - tl. příčky 100 mm, profil 75, EI 30, TI tl. 60 mm, Rw 47 dB | m2 | 0 | 0 | 0 |  | 0
[9 empty] | 0 |  | 0
[9 empty] | 0 |  | 0
[5 empty] | 2 | SP | 223Bf7132-010 | 763211915 | Zhotovení prostupů v příčkách ze sádrovláknitých desek s vyztuženými profily - příčka tl. do 100 mm, velikost přes 1,00 do 2,00 m2 | kus | 0 | 0 | 0 |  | 0
[5 empty] | 3 | SP | 327Uh2050-002 | 763181311 | Montáž zárubně kovové pro příčky sádrokartonové výšky do 2,75 m nebo zátěže dveřního křídla do 25 kg - profil CW a UW, jednokřídlové | kus | 0 | 0 | 0 |  | 0
[5 empty] | 4 | SP | 223Zx0010-004 | 763111712 | Ostatní konstrukce a práce v příčce sádrokartonové - kluzné napojení příčky ke stropu | m | 0 | 0 | 0 |  | 0
[9 empty] | 2*3,30+2,81+0,10+0,510 |  | 0
[9 empty] | 3,15 |  | 0
0
[5 empty] | 5 | SP | 223Rx0010-004 | 763111772 | Příplatek k sádrokartonové příčce za rovinnost kvality - Q4 - celoplošné tmelení | m2 | 0 | 0 | 0 |  | 0
[9 empty] | 24,198*2 |  | 0
0
[5 empty] | 6 | SP | 351Rf7008-002 | 763131571 | Podhled z desky Ordexal - tloušťka 20,0 mm, bez TI | m2 | 29.37 | 0 | 29.37 |  | 0
[9 empty] | 6,10+8,24+7,70+7,33 |  | 29.37
0
[9 empty] | 766: Konstrukce truhlářské | [5 empty] | 0
[9 empty] | 7663: Dveře vnitřní | [5 empty] | 0
[5 empty] | 1 | H | X1 |  | Interiérové dveře, jednokřídlové, celoskleněné - rozměr 700/1970, včetně zárubně a kování / včetně montáže | kus | 0 | 0 | 0 |  | 0
[5 empty] | 2 | SP | X3 |  | Repase stávajících dveřních křídel - včetně zárubní, 2 kusy dveří | m2 | 23.26 | 0 | 23.26 |  | 0
[9 empty] | 1,50*2,50*2 |  | 7.5
[9 empty] | (2*2,50+1,50)*1,00 |  | 6.5
[9 empty] | 0,90*2,20*2 |  | 3.96
[9 empty] | (2*2,20+0,90)*1,00 |  | 5.3
0
[5 empty] | 3 | SP | X4 |  | Repase stávajících okenních křídel a rámů | m2 | 19.8 | 0 | 19.8 |  | 0
[9 empty] | 1,50*3,30*2*2 |  | 19.8
0
[9 empty] | 767: Konstrukce zámečnické | [5 empty] | 0
[9 empty] | 7679: Konstrukce zámečnické | [5 empty] | 0
[5 empty] | 1 | SP | 219Hh2040-008 | 767995104 | Dodávka a montáž atypických kovových stavebních doplňkových konstrukcí - mezistrop, doprava na místo jeřábem nebo ručně | kg | 1952 | 8 | 2108.16 |  | 0
[5 empty] | 2 | SP | 219Hh2042-008 | 767995104 | Dodávka a montáž atypických kovových stavebních doplňkových konstrukcí - zábradlí nerez, lanka nebo tyčovina | kg | 6.45 | 0 | 6.45 |  | 0
[9 empty] | 3,300+3,150 |  | 6.45
0
[9 empty] | 768: Ostatní výrobky | [5 empty] | 0
[9 empty] | 768: Ostatní výrobky | [5 empty] | 0
[5 empty] | 1 | SP | 241Gf2160-002 | 767211111 | Schodiště dřevěné, BuK, nerez zábradlí vč. madla - kompletní dodávka a montáž | kus | 1 | 0 | 1 |  | 0
[5 empty] | 2 | SP | 241Gf2162-002 | 767211111 | Akvárium - samostatná dodávka investora - není předmětem dodávky |  |  | 0 | 0 |  | 0
[9 empty] | 775: Podlahy dřevěné | [5 empty] | 0
[9 empty] | 775.: Podlahy dřevěné | [5 empty] | 0
[5 empty] | 1 | SP | 439Sn7002-002 | 775591112 | Podložky pro plovoucí podlahy vyrovnávací a tlumící pěnové - Mirelon 2 mm | m2 | 29.37 | 0 | 29.37 |  | 0
[5 empty] | 2 | SP | 433Sn6002-014 | 775541134 | Položení podlahy plovoucí z lamel dýhovaných a laminovaných - zámky, šířka dílce přes 180 do 190 mm | m2 | 29.37 | 0 | 29.37 |  | 0
[5 empty] | 3 | H | X2 |  | Plovoucí lamelová podlaha tl.8mm - dle výběru investora (předpoklad cenový standard 520,-Kč/m2) | m2 | 29.37 | 0 | 29.37 |  | 0
[5 empty] | 4 | SP | 433Si3020-020 | 775512451 | Podlahy vlysové - repase stávajících | m2 | 46.66 | 0 | 46.66 |  | 0
[9 empty] | 784: Malby | [5 empty] | 0
[9 empty] | 784.: Malby | [5 empty] | 0
[5 empty] | 1 | SP | 400Vv8043-043 | 784453662 | Malby z malířských směsí - stěna - v místnostech, výška 3,8 - 5,0 m | m2 | 181.56 | 0 | 181.56 |  | 0
[5 empty] | 2 | SP | 400Vv8043-045 | 784453663 | Malby z malířských směsí - strop - v místnostech, výška 3,8 -5,0 m | m2 | 46.66 | 0 | 46.66 |  | 0
[9 empty] | 46,66 |  | 46.66
[5 empty] | 3 | SP | 223Zx0012-002 | 763111717 | Ostatní konstrukce a práce v příčce sádrokartonové - základní penetrační nátěr | m2 |  | 0 |  |  | 0
[5 empty] | 4 | SP | 223Zx0013-002 | 763111717 | Ostatní konstrukce a práce v příčce sádrokartonové - malby z malířských směsí | m2 |  | 0 |  |  | 0
[9 empty] | VRN: Vedlejší rozpočtové náklady | [5 empty] | 0
[9 empty] | VRN: Vedlejší rozpočtové náklady | [5 empty] | 0
[5 empty] | 1 | SP | 010Aa0010-020 |  | Zařízení staveniště - zřízení | kpl |  | 0 | 0 |  | 0
[5 empty] | 2 | SP | 010Aa0010-030 |  | Zařízení staveniště - provozní náklady | kpl |  | 0 | 0 |  | 0
[5 empty] | 3 | SP | 010Aa0010-040 |  | Zařízení staveniště - odstranění | kpl |  | 0 | 0 |  | 0
[5 empty] | 4 | SP | 010Aa0060-050 |  | Bezpečnostní postupy - informační tabule | kpl |  | 0 | 0 |  | 0
[5 empty] | 5 | SP | 040Aa0010-030 |  | Závěrečný úklid - úklid staveniště | kpl |  | 0 | 0 |  | 0
[5 empty] | 6 | SP | 050Aa0030-010 |  | Pojištění stavby a vybavení | kpl |  | 0 | 0 |  | 0
[5 empty] | 7 | SP | XXX009920 |  | Popis nové položky - (další položky vztahující se k vedlejším rozpočtovým nákladům) | kpl |  | 0 | 0 |  | 0
[5 empty] | 8 | SP | XXX009921 |  | Popis nové položky - (další položky vztahující se k vedlejším rozpočtovým nákladům) | kpl |  | 0 | 0 |  | 0
[5 empty] | 9 | SP | XXX009922 |  | Popis nové položky - (další položky vztahující se k vedlejším rozpočtovým nákladům) | kpl |  | 0 | 0 |  | 0
[5 empty] | 10 | SP | XXX009923 |  | Popis nové položky - (další položky vztahující se k vedlejším rozpočtovým nákladům) | kpl |  | 0 | 0 |  | 0
[5 empty] | 11 | SP | XXX009924 |  | Popis nové položky - (další položky vztahující se k vedlejším rozpočtovým nákladům) | kpl |  | 0 | 0 |  | 0
[9 empty] | Z: Položky nad rámec výkazu výměr | [5 empty] | 0
[9 empty] | Z: Položky nad rámec výkazu výměr | [5 empty] | 0
[5 empty] | 1 | SP | XXX009901 |  | Popis nové položky - (přípočet nebo odpočet) |  |  | 0 | 0 |  | 0
[5 empty] | 2 | SP | XXX009902 |  | Popis nové položky - (přípočet nebo odpočet) |  |  | 0 | 0 |  | 0
[5 empty] | 3 | SP | XXX009903 |  | Popis nové položky - (přípočet nebo odpočet) |  |  | 0 | 0 |  | 0
[5 empty] | 4 | SP | XXX009904 |  | Popis nové položky - (přípočet nebo odpočet) |  |  | 0 | 0 |  | 0
[5 empty] | 5 | SP | XXX009905 |  | Popis nové položky - (přípočet nebo odpočet) |  |  | 0 | 0 |  | 0