## Krycí list
KRYCÍ LIST ROZPOČTU
| Název stavby |  |  | UK v Praze-Přírodovědecká fakulta,Benátská 4,P2 | [8 empty] | JKSO
| Kód stavby |  |  | rybauk
| Název objektu |  |  | Adaptace objektu PřF UK Benátská 4,P2 na MŠ a studentský klub Mrtvá ryba | [8 empty] | EČO
| Kód objektu |  |  | rybaben0
| Název části | [11 empty] | Místo
Kód části
Název podčásti
Kód podčásti
[13 empty] | IČ | DIČ
| Objednatel |  |  | PřF UK Benátská 4,P2
| Projektant |  |  | AA architektonický ateliér Ježková,Jaroš,Kmochova
Zhotovitel
|  |  |  | Rozpočet číslo | Zpracoval | [7 empty] | Dne
[5 empty] | ing.I.Prágrová | [7 empty] | 21.03.2012
Měrné a účelové jednotky
Počet |  |  |  | Náklady / 1 m.j. | Počet |  |  | Náklady / 1 m.j. |  | Počet |  |  |  | Náklady / 1 m.j.
|  |  | 0 | 0 |  |  | 0 | 0 |  |  |  |  | 0 |  |  | 0
|  |  |  | Rozpočtové náklady v |  |  |  | CZK
A |  | Základní rozp. náklady |  |  | B |  | Doplňkové náklady |  |  | C |  | Náklady na umístění stavby
1 | HSV |  | Dodávky | 0 | 8 | Práce přesčas |  | 0 |  | 13 | Zařízení staveniště |  |  | 20 | % | 0
2 |  |  | Montáž | 0 | 9 | Bez pevné podl. |  | 0 |  | 14 | Mimostav. doprava |  |  | 20 | % | 0
3 | PSV |  | Dodávky | 0 | 10 | Kulturní památka |  | 0 |  | 15 | Územní vlivy |  |  | 20 | % | 0
4 |  |  | Montáž | 0 | 11 |  |  | 0 |  | 16 | Provozní vlivy |  |  | 20 | % | 0
5 | "M" |  | Dodávky | 0 | [5 empty] | 17 | Ostatní |  |  | 20 | % | 0
6 |  |  | Montáž | 0 | [5 empty] | 18 | NUS z rozpočtu |  |  |  |  | 0
7 | ZRN (ř. 1-6) |  |  | 0 | 12 | DN (ř. 8-11) |  | 0 |  | 19 | NUS (ř. 13-18) |  |  |  |  | 0
20 | HZS |  |  | 0 | 21 | Kompl. činnost |  | 0 | 20 | 22 | Ostatní náklady |  |  |  |  | 0
Projektant | [9 empty] | D |  | Celkové náklady
[10 empty] | 23 | Součet 7, 12, 19-22 |  |  |  |  | 0
Datum a podpis |  |  |  |  | Razítko |  |  |  |  | 24 | 10 | % | 0 | DPH |  | 0
Objednatel | [9 empty] | 25 | 20 | % | 0 | DPH |  | 0
[10 empty] | 26 | Cena s DPH (ř. 23-25) |  |  |  |  | 0
Datum a podpis |  |  |  |  | Razítko |  |  |  |  | E |  | Přípočty a odpočty
Zhotovitel | [9 empty] | 27 | Dodávky objednatele |  |  |  |  | 0
[10 empty] | 28 | Klouzavá doložka |  |  |  |  | 0
Datum a podpis |  |  |  |  | Razítko |  |  |  |  | 29 | Zvýhodnění + - |  |  |  |  | 0

## Rekapitulace
REKAPITULACE ROZPOČTU
Stavba: | UK v Praze-Přírodovědecká fakulta,Benátská 4,P2
Objekt: | Adaptace objektu PřF UK Benátská 4,P2 na MŠ a studentský klub Mrtvá ryba
Část:
JKSO:
Objednatel: | PřF UK Benátská 4,P2
Zhotovitel:
Datum: | 27.3.2012
Kód | Popis | Cena celkem | Hmotnost celkem | Suť celkem
1 | 2 | 3 | 4 | 5
HSV | Práce a dodávky HSV | 0 | 194.2449 | 223.885
1 | Zemní práce | 0 | 0 | 0
2 | Zakládání | 0 | 17.4563 | 0
3 | Svislé a kompletní konstrukce | 0 | 32.0093 | 0
4 | Vodorovné konstrukce | 0 | 0.19504 | 0
5 | Komunikace | 0 | 0 | 0
6 | Úpravy povrchů, podlahy a osazování výplní | 0 | 131.6769 | 0
8 | Trubní vedení | 0 | 2.6771 | 0
9 | Ostatní konstrukce a práce-bourání | 0 | 10.2302 | 223.885
99 | Přesun hmot | 0 | 0 | 0
PSV | Práce a dodávky PSV | 0 | 32.6191 | 20.2029
711 | Izolace proti vodě, vlhkosti a plynům | 0 | 0.82992 | 0
713 | Izolace tepelné | 0 | 1.0024 | 0
721 | Zdravotechnika | 0 | 0 | 0
725 | Zdravotechnika - zařizovací předměty | 0 | 0.0584 | 0
731 | Vytápění | 0 | 0 | 0
762 | Konstrukce tesařské | 0 | 7.4288 | 3.8859
763 | Konstrukce montované z desek, dílců a panelů | 0 | 10.7755 | 0.13009
764 | Konstrukce klempířské | 0 | 0.8526 | 0.58946
765 | Konstrukce pokrývačské | 0 | 4.2558 | 4.4556
766 | Konstrukce truhlářské | 0 | 0.56584 | 5.2792
767 | Konstrukce zámečnické | 0 | 0.0005264 | 0.175
771 | Podlahy z dlaždic | 0 | 2.7263 | 5.4701
775 | Podlahy skládané (parkety, vlysy, lamely aj.) | 0 | 0.66816 | 0
776 | Podlahy povlakové | 0 | 1.3663 | 0.2176
777 | Podlahy lité | 0 | 0.11554 | 0
781 | Dokončovací práce - obklady keramické | 0 | 1.0258 | 0
783 | Dokončovací práce - nátěry | 0 | 0.33241 | 0
784 | Dokončovací práce - malby | 0 | 0.6148 | 0
791 | Zařízení velkokuchyní | 0 | 0 | 0
M | Práce a dodávky M | 0 | 0 | 0
21-M | Elektromontáže | 0 | 0 | 0
22-M | Montáže oznam. a zabezp. zařízení | 0 | 0 | 0
24-M | Montáže vzduchotechnických zařízení | 0 | 0 | 0
| Celkem | 0 | 226.864 | 244.088

## Rozpocet
ROZPOČET
Stavba: |  | UK v Praze-Přírodovědecká fakulta,Benátská 4,P2
Objekt: |  | Adaptace objektu PřF UK Benátská 4,P2 na MŠ a studentský klub Mrtvá ryba
Část:
JKSO:
Objednatel: |  | PřF UK Benátská 4,P2
Zhotovitel:
Datum: |  | 27.3.2012
P.Č. | TV | KCN | Kód položky | Popis | MJ | Množství celkem | Cena jednotková | Cena celkem | Hmotnost | Hmotnost celkem | Hmotnost sutě | Hmotnost sutě celkem | Sazba DPH | Typ položky | Úroveň
1 | 2 | 3 | 4 | 5 | 6 | 7 | 8 | 9 |  |  |  |  | 10 | 11 | 12
| D |  | HSV | Práce a dodávky HSV |  |  |  | 0 |  | 194.2449 |  | 223.885 |  |  | 0
| D |  | 1 | Zemní práce |  |  |  | 0 |  | 0 |  | 0 |  |  | 1
1 | K | 001 | 132301101 | Hloubení rýh š do 600 mm v hornině tř. 4 objemu do 100 m3 | m3 | 1.218 | 0 | 0 | 0 | 0 | 0 | 0 | 20 | 4 | 2
2 | K | 001 | 139711101 | Vykopávky v uzavřených prostorách v hornině tř. 1 až 4 | m3 | 33.49 | 0 | 0 | 0 | 0 | 0 | 0 | 20 | 4 | 2
3 | K | 001 | 162201201 | Vodorovné přemístění do 10 m nošením výkopku z horniny tř. 1 až 4 | m3 | 36.396 | 0 | 0 | 0 | 0 | 0 | 0 | 20 | 4 | 2
4 | K | 001 | 162201209 | Příplatek k vodorovnému přemístění nošením ZKD 10 m nošení výkopku z horniny tř. 1 až 4 | m3 | 36.396 | 0 | 0 | 0 | 0 | 0 | 0 | 20 | 4 | 2
5 | K | 001 | 162701105 | Vodorovné přemístění do 10000 m výkopku z horniny tř. 1 až 4 | m3 | 31.801 | 0 | 0 | 0 | 0 | 0 | 0 | 20 | 4 | 2
6 | K | 001 | 162701109 | Příplatek k vodorovnému přemístění výkopku z horniny tř. 1 až 4 ZKD 1000 m přes 10000 m (počet km promítnout do ceny) | m3 | 31.801 | 0 | 0 | 0 | 0 | 0 | 0 | 20 | 4 | 2
7 | K | 001 | 167101101 | Nakládání výkopku z hornin tř. 1 až 4 do 100 m3 | m3 | 37.614 | 0 | 0 | 0 | 0 | 0 | 0 | 20 | 4 | 2
8 | K | 001 | 171201201 | Uložení sypaniny na skládky | m3 | 31.801 | 0 | 0 | 0 | 0 | 0 | 0 | 20 | 4 | 2
9 | K | 001 | 171201211 | Poplatek za uložení odpadu ze sypaniny na skládce (skládkovné) | t | 50.882 | 0 | 0 | 0 | 0 | 0 | 0 | 20 | 4 | 2
10 | K | 001 | 174101102 | Zásyp v uzavřených prostorech sypaninou se zhutněním | m3 | 2.906 | 0 | 0 | 0 | 0 | 0 | 0 | 20 | 4 | 2
| D |  | 2 | Zakládání |  |  |  | 0 |  | 17.4563 |  | 0 |  |  | 1
11 | K | 011 | 271532213 | Násyp pod základové konstrukce se zhutněním z hrubého kameniva frakce 8 až 16 mm | m3 | 6.753 | 0 | 0 | 2.16 | 14.5865 | 0 | 0 | 20 | 4 | 2
12 | K | 011 | 274313611 | Základové pásy z betonu tř. C 16/20 | m3 | 1.271 | 0 | 0 | 2.2563 | 2.8678 | 0 | 0 | 20 | 4 | 2
13 | K | 011 | 274351215 | Zřízení bednění stěn základových pásů | m2 | 1.932 | 0 | 0 | 0.00103 | 0.00199 | 0 | 0 | 20 | 4 | 2
14 | K | 011 | 274351216 | Odstranění bednění stěn základových pásů | m2 | 1.932 | 0 | 0 | 0 | 0 | 0 | 0 | 20 | 4 | 2
| D |  | 3 | Svislé a kompletní konstrukce |  |  |  | 0 |  | 32.0093 |  | 0 |  |  | 1
15 | K | 014 | 310239211 | Zazdívka otvorů pl do 4 m2 ve zdivu nadzákladovém cihlami pálenými na MVC | m3 | 1.021 | 0 | 0 | 1.8863 | 1.9259 | 0 | 0 | 20 | 4 | 2
16 | K | 011 | 311231125 | Zdivo nosné z cihel dl 290 mm pevnosti P 20 až 25 na SMS 5 MPa | m3 | 1.35 | 0 | 0 | 1.781 | 2.4043 | 0 | 0 | 20 | 4 | 2
17 | K | 014 | 317234410 | Vyzdívka mezi nosníky z cihel pálených na MC | m3 | 1.523 | 0 | 0 | 1.9907 | 3.0319 | 0 | 0 | 20 | 4 | 2
18 | K | 014 | 317944321 | Válcované nosníky do č.12 dodatečně osazované do připravených otvorů | t | 0.617 | 0 | 0 | 1.09 | 0.67253 | 0 | 0 | 20 | 4 | 2
19 | K | 014 | 317944323 | Válcované nosníky č.14 až 22 dodatečně osazované do připravených otvorů | t | 0.797 | 0 | 0 | 1.09 | 0.86873 | 0 | 0 | 20 | 4 | 2
20 | K | 014 | 319201311 | Vyrovnání nerovného povrchu zdiva tl do 30 mm maltou | m2 | 153.911 | 0 | 0 | 0.03279 | 5.0467 | 0 | 0 | 20 | 4 | 2
21 | K | 231 | 338171113 | Osazování sloupků a vzpěr plotových ocelových v 2 m se zabetonováním | kus | 4 | 0 | 0 | 0.17489 | 0.69956 | 0 | 0 | 20 | 4 | 2
22 | K | 231 | 338171123 | Osazování sloupků a vzpěr plotových ocelových v 2,6 m se zabetonováním | kus | 5 | 0 | 0 | 0.17489 | 0.87445 | 0 | 0 | 20 | 4 | 2
23 | K | 014 | 340239211 | Zazdívka otvorů pl do 4 m2 v příčkách nebo stěnách z cihel tl do 100 mm | m2 | 13.969 | 0 | 0 | 0.12299 | 1.718 | 0 | 0 | 20 | 4 | 2
24 | K | 014 | 340239212 | Zazdívka otvorů pl do 4 m2 v příčkách nebo stěnách z cihel tl přes 100 mm | m2 | 7.851 | 0 | 0 | 0.25281 | 1.9848 | 0 | 0 | 20 | 4 | 2
25 | K | 014 | 340291121 | Dodatečné ukotvení příček k cihelným konstrukcím plochými nerezovými kotvami tl příčky do 100 mm | m | 39.88 | 0 | 0 | 6e-05 | 0.0023928 | 0 | 0 | 20 | 4 | 2
26 | K | 014 | 340291122 | Dodatečné ukotvení příček k cihelným konstrukcím plochými nerezovými kotvami tl příčky přes 100 mm | m | 36.22 | 0 | 0 | 0.00012 | 0.0043464 | 0 | 0 | 20 | 4 | 2
27 | K | 011 | 342272323 | Příčky tl 100 mm z pórobetonových přesných hladkých příčkovek objemové hmotnosti 500 kg/m3 | m2 | 66.369 | 0 | 0 | 0.06982 | 4.6339 | 0 | 0 | 20 | 4 | 2
28 | K | 011 | 342272423 | Příčky tl 125 mm z pórobetonových přesných hladkých příčkovek objemové hmotnosti 500 kg/m3 | m2 | 45.361 | 0 | 0 | 0.08707 | 3.9496 | 0 | 0 | 20 | 4 | 2
29 | K | 011 | 346244381 | Plentování jednostranné v do 200 mm válcovaných nosníků cihlami | m2 | 7.331 | 0 | 0 | 0.17818 | 1.3062 | 0 | 0 | 20 | 4 | 2
30 | K | 011 | 346244821 | Přizdívky izolační tl 140 mm z cihel dl 290 mm pevnosti P 20 na MC 10 | m2 | 5.826 | 0 | 0 | 0.31512 | 1.8359 | 0 | 0 | 20 | 4 | 2
31 | K | 011 | 346272115 | Přizdívky tl 150 mm z pórobetonových přesných příčkovek Ytong objemové hmotnosti 500 kg/m3 | m2 | 6.48 | 0 | 0 | 0.10842 | 0.70256 | 0 | 0 | 20 | 4 | 2
32 | K | 231 | 348101210 | Osazení vrat a vrátek k oplocení na ocelové sloupky do 2 m2 | kus | 2 | 0 | 0 | 0 | 0 | 0 | 0 | 20 | 4 | 2
33 | M | MAT | 5533330 | z2 branka k oplocení 900x2200-rám Jä 50/30/2,výplň hobl.prkna 100x20,zám.vložkový ,koule/koule,šrouby samořez.,žár.pozink | kus | 1 | 0 | 0 | 0 | 0 | 0 | 0 | 20 | 8 | 2
34 | M | MAT | 5533331 | z4 branka k oplocení 900x1500-rám Jä 50/30/2,výplň hobl.prkna 100x20,zám.vložkový ,koule/koule,šrouby samořez.,žár.pozink. | kus | 1 | 0 | 0 | 0 | 0 | 0 | 0 | 20 | 8 | 2
35 | K | 231 | 348941111 | Osazování rámového oplocení na MC v rámu 1500 mm | m | 5.65 | 0 | 0 | 0.02498 | 0.14114 | 0 | 0 | 20 | 4 | 2
36 | M | MAT | 5533333 | z2 +t54 oplocení v.1350mm-rám Jä 50/30/2+sloupky 50/50/2,výplň hobl.prkna 100x20,šrouby samořez.žár.pozink | m | 5.65 | 0 | 0 | 0 | 0 | 0 | 0 | 20 | 8 | 2
37 | K | 231 | 348941112 | Osazování rámového oplocení na MC v rámu 2500 mm | m | 6 | 0 | 0 | 0.03438 | 0.20628 | 0 | 0 | 20 | 4 | 2
38 | M | MAT | 5533334 | z4+t53 oplocení v.1750 mm-rám Jä 50/30/2+sloupky 50/50/2,výplň hobl.prkna 100x20,šrouby samořez,žár.zink | m | 6 | 0 | 0 | 0 | 0 | 0 | 0 | 20 | 8 | 2
| D |  | 4 | Vodorovné konstrukce |  |  |  | 0 |  | 0.19504 |  | 0 |  |  | 1
39 | K | 014 | 413232211 | Zazdívka zhlaví válcovaných nosníků v do 150 mm | kus | 8 | 0 | 0 | 0.02438 | 0.19504 | 0 | 0 | 20 | 4 | 2
| D |  | 5 | Komunikace |  |  |  | 0 |  | 0 |  | 0 |  |  | 1
40 | K | PK | 5001000 | zpevněné plochy -zahrada MŠ | komplet | 1 | 0 | 0 | 0 | 0 | 0 | 0 | 20 | 4 | 2
41 | K | PK | 5001001 | zpevněné plochy -komunikace | komplet | 1 | 0 | 0 | 0 | 0 | 0 | 0 | 20 | 4 | 2
| D |  | 6 | Úpravy povrchů, podlahy a osazování výplní |  |  |  | 0 |  | 131.6769 |  | 0 |  |  | 1
42 | K | 011 | 611131115 | Polymercementový spojovací můstek vnitřních schodišťových konstrukcí nanášený ručně | m2 | 22.184 | 0 | 0 | 0.0014 | 0.031058 | 0 | 0 | 20 | 4 | 2
43 | K | 014 | 611421231 | Oprava vnitřních omítek vápenných štukových stropů ŽB rovných v rozsahu do 10 % | m2 | 164.478 | 0 | 0 | 0.00605 | 0.99509 | 0 | 0 | 20 | 4 | 2
44 | K | 014 | 611423231 | Oprava vnitřních omítek vápenných štukových stropů rákosovaných v rozsahu do 10 % | m2 | 68.95 | 0 | 0 | 0.00647 | 0.44611 | 0 | 0 | 20 | 4 | 2
45 | K | 011 | 612321141 | Vápenocementová omítka štuková dvouvrstvá vnitřních stěn nanášená ručně | m2 | 282.54 | 0 | 0 | 0.01838 | 5.1931 | 0 | 0 | 20 | 4 | 2
46 | K | 014 | 612421331 | Oprava vnitřních omítek štukových stěn MV v rozsahu do 30 % | m2 | 729.609 | 0 | 0 | 0.01634 | 11.9218 | 0 | 0 | 20 | 4 | 2
47 | K | 011 | 612474116 | Vnitřní omítka pórobetonových stěn tl 10 mm ze suché směsi Ytong | m2 | 216.598 | 0 | 0 | 0.012 | 2.5992 | 0 | 0 | 20 | 4 | 2
48 | K | 014 | 612821002 | Vnitřní sanační štuková omítka pro vlhké zdivo prováděná ručně | m2 | 57.8 | 0 | 0 | 0.0425 | 2.4565 | 0 | 0 | 20 | 4 | 2
49 | K | 014 | 615481111 | Potažení válcovaných nosníků rabicovým pletivem s postřikem MC | m2 | 22.622 | 0 | 0 | 0.04773 | 1.0797 | 0 | 0 | 20 | 4 | 2
50 | K | 011 | 620471911 | Vyrovnání podkladu vnějších stěn stěrkou (např.Baumit Extra) | m2 | 625.469 | 0 | 0 | 0.004 | 2.5019 | 0 | 0 | 20 | 4 | 2
51 | K | 014 | 622422311 | Oprava vnějších omítek hladkých MV nebo MVC členitosti I nebo II v rozsahu do 30 % | m2 | 576.053 | 0 | 0 | 0.0332 | 19.125 | 0 | 0 | 20 | 4 | 2
52 | K | 014 | 622454321 | Oprava vnějších omítek cementových štukových hlazených ocelovým hladítkem v rozsahu do 30 % | m2 | 34.416 | 0 | 0 | 0.04617 | 1.589 | 0 | 0 | 20 | 4 | 2
53 | K | 011 | 622611132 | Nátěr silikátový dvojnásobný vnějších omítaných stěn včetně penetrace provedený ručně | m2 | 654.989 | 0 | 0 | 0.0006 | 0.39299 | 0 | 0 | 20 | 4 | 2
54 | K | 011 | 6226123 | Impregnace a čištění stávající dlažby + stupňů | m2 | 53.643 | 0 | 0 | 0.00048 | 0.025749 | 0 | 0 | 20 | 4 | 2
55 | K | 011 | 622613101 | Hydrofobizační nátěr silikonový stěn z cihel nebo z přírodního kamene ručně-porosil VV5 | m2 | 25.523 | 0 | 0 | 0.00024 | 0.0061255 | 0 | 0 | 20 | 4 | 2
56 | K | PK | 62265 | příplatek za emblém ryby na fasádě | komplet | 1 | 0 | 0 | 0 | 0 | 0 | 0 | 20 | 4 | 2
57 | K | 014 | 622821012 | Vnější sanační štuková omítka pro vlhké a zasolené zdivo prováděná ručně | m2 | 15 | 0 | 0 | 0.0345 | 0.5175 | 0 | 0 | 20 | 4 | 2
58 | K | 011 | 623321111 | Vápenocementová omítka hrubá jednovrstvá zatřená nanášená ručně | m2 | 4.6 | 0 | 0 | 0.02363 | 0.1087 | 0 | 0 | 20 | 4 | 2
59 | K | 011 | 623321141 | Vápenocementová omítka štuková dvouvrstvá vnějších pilířů nebo sloupů nanášená ručně | m2 | 29.52 | 0 | 0 | 0.02636 | 0.77815 | 0 | 0 | 20 | 4 | 2
60 | K | 014 | 623635001 | Kamenické opracování povrchu rovných i zakřivených krycí hlavy schodišťových zídek | m2 | 1.8 | 0 | 0 | 0 | 0 | 0 | 0 | 20 | 4 | 2
61 | K | 014 | 627454210 | spárování dlažby z cihel na plocho MC pl přes 4 m2 | m2 | 30.6 | 0 | 0 | 0.00984 | 0.3011 | 0 | 0 | 20 | 4 | 2
62 | K | 002 | 155282291 | Příplatek za ruční dočištění ocelových kartáči | m2 | 27.634 | 0 | 0 | 0 | 0 | 0 | 0 | 20 | 4 | 2
63 | K | 014 | 627456210 | Oprava spárování dlažby z dlaždic MC pl přes 4 m2 | m2 | 17.3 | 0 | 0 | 0.00984 | 0.17023 | 0 | 0 | 20 | 4 | 2
64 | K | 011 | 631311114 | Mazanina tl do 80 mm z betonu prostého tř. C 16/20 | m3 | 16.804 | 0 | 0 | 2.2563 | 37.9155 | 0 | 0 | 20 | 4 | 2
65 | K | 011 | 631311124 | Mazanina tl do 120 mm z betonu prostého tř. C 16/20 | m3 | 16.248 | 0 | 0 | 2.2563 | 36.661 | 0 | 0 | 20 | 4 | 2
66 | K | 011 | 631319171 | Příplatek k mazanině tl do 80 mm za stržení povrchu spodní vrstvy před vložením výztuže | m3 | 16.804 | 0 | 0 | 0 | 0 | 0 | 0 | 20 | 4 | 2
67 | K | 011 | 631362021 | Výztuž mazanin svařovanými sítěmi Kari | t | 0.7 | 0 | 0 | 1.0531 | 0.73714 | 0 | 0 | 20 | 4 | 2
68 | K | 011 | 632451455 | Potěr pískocementový tl do 50 mm tř. C 20 běžný | m2 | 5.532 | 0 | 0 | 0.1117 | 0.61792 | 0 | 0 | 20 | 4 | 2
69 | K | 011 | 632451492 | Příplatek k potěrům za pálení do černa | m2 | 5.532 | 0 | 0 | 0.001 | 0.005532 | 0 | 0 | 20 | 4 | 2
70 | K | 011 | 63621221 | položení dlažby z cihel pálených lícových dl 290 mm na MC 5 naplocho ze stáv.materiálu | m2 | 26.95 | 0 | 0 | 0.20027 | 5.3973 | 0 | 0 | 20 | 4 | 2
71 | K | 011 | 642942611 | Osazování zárubní nebo rámů dveřních kovových do 2,5 m2 na montážní pěnu | kus | 8 | 0 | 0 | 0.00048 | 0.00384 | 0 | 0 | 20 | 4 | 2
72 | M | MAT | 553311130 | zárubeň ocelová pro běžné zdění H 110 600 L/P | kus | 4 | 0 | 0 | 0.0108 | 0.0432 | 0 | 0 | 20 | 8 | 2
73 | M | MAT | 553311170 | zárubeň ocelová pro běžné zdění H 110 800 L/P | kus | 4 | 0 | 0 | 0.0112 | 0.0448 | 0 | 0 | 20 | 8 | 2
74 | K | 011 | 644941111 | Osazování ventilačních mřížek velikosti do 150 x 150 mm | kus | 9 | 0 | 0 | 0 | 0 | 0 | 0 | 20 | 4 | 2
75 | M | MAT | 553414100 | o7 průvětrník mřížový s klapkami 15x15 cm v barvě fasády | kus | 9 | 0 | 0 | 0.0013 | 0.0117 | 0 | 0 | 20 | 8 | 2
| D |  | 8 | Trubní vedení |  |  |  | 0 |  | 2.6771 |  | 0 |  |  | 1
76 | K | 011 | 894115111 | Šachtice domovní kanalizační obestavěný prostor do 1,3 m3 zdi s pálených cihel s litinovým poklopem | m3 | 1.796 | 0 | 0 | 1.4906 | 2.6771 | 0 | 0 | 20 | 4 | 2
| D |  | 9 | Ostatní konstrukce a práce-bourání |  |  |  | 0 |  | 10.2302 |  | 223.885 |  |  | 1
77 | K | 003 | 941111122 | Montáž lešení řadového trubkového lehkého s podlahami zatížení do 200 kg/m2 š do 1,2 m v do 25 m | m2 | 830.248 | 0 | 0 | 0 | 0 | 0 | 0 | 20 | 4 | 2
78 | K | 003 | 941111222 | Příplatek k lešení řadovému trubkovému lehkému s podlahami š 1,2 m v 25 m za první a ZKD den použití (počet promítnout do ceny) | m2 | 830.248 | 0 | 0 | 0 | 0 | 0 | 0 | 20 | 4 | 2
79 | K | 003 | 941111822 | Demontáž lešení řadového trubkového lehkého s podlahami zatížení do 200 kg/m2 š do 1,2 m v do 25 m | m2 | 830.248 | 0 | 0 | 0 | 0 | 0 | 0 | 20 | 4 | 2
80 | K | 003 | 949101111 | Lešení pomocné pro objekty pozemních staveb s lešeňovou podlahou v do 1,9 m zatížení do 150 kg/m2 | m2 | 629.124 | 0 | 0 | 0 | 0 | 0 | 0 | 20 | 4 | 2
81 | K | 011 | 952901111 | Vyčištění budov bytové a občanské výstavby při výšce podlaží do 4 m | m2 | 761.176 | 0 | 0 | 4e-05 | 0.030447 | 0 | 0 | 20 | 4 | 2
82 | K | 014 | 9538452 | Vyčištění komínového průduchu | m | 78 | 0 | 0 | 0.12347 | 9.6307 | 0.087 | 6.786 | 20 | 4 | 2
83 | K | 014 | 953941110 | Osazování schodišťového, balkónového nebo jiného zábradlí | m | 35.1 | 0 | 0 | 0.01326 | 0.46543 | 0 | 0 | 20 | 4 | 2
84 | K | 011 | 953942425 | Osazování rámů poklopů | kus | 3 | 0 | 0 | 0.00936 | 0.02808 | 0 | 0 | 20 | 4 | 2
85 | M | MAT | 5534027 | z4+z5 poklopy Al, 600 x 600 mm,pro zadláždění,vč.rámu | kus | 3 | 0 | 0 | 0.025 | 0.075 | 0 | 0 | 20 | 8 | 2
86 | K | 013 | 961044111 | Bourání základů z betonu prostého | m3 | 0.042 | 0 | 0 | 0 | 0 | 2 | 0.084 | 20 | 4 | 2
87 | K | 013 | 962031132 | Bourání příček z cihel pálených na MVC tl do 100 mm | m2 | 60.635 | 0 | 0 | 0 | 0 | 0.131 | 7.9432 | 20 | 4 | 2
88 | K | 013 | 962031133 | Bourání příček z cihel pálených na MVC tl do 150 mm | m2 | 25.808 | 0 | 0 | 0 | 0 | 0.261 | 6.7359 | 20 | 4 | 2
89 | K | 013 | 962031135 | Bourání příček z tvárnic nebo příčkovek tl do 50 mm | m2 | 4.444 | 0 | 0 | 0 | 0 | 0.113 | 0.50217 | 20 | 4 | 2
90 | K | 013 | 962032231 | Bourání zdiva z cihel pálených nebo vápenopískových na MV nebo MVC | m3 | 28.991 | 0 | 0 | 0 | 0 | 1.8 | 52.1838 | 20 | 4 | 2
91 | K | 013 | 965031131 | Bourání podlah z cihel kladených na plocho pl přes 1 m2 | m2 | 79.61 | 0 | 0 | 0 | 0 | 0.122 | 9.7124 | 20 | 16 | 2
92 | K | 013 | 965042141 | Bourání podkladů pod dlažby nebo mazanin betonových nebo z litého asfaltu tl do 100 mm pl přes 4 m2 | m3 | 21.211 | 0 | 0 | 0 | 0 | 2.2 | 46.6642 | 20 | 4 | 2
93 | K | 013 | 965081113 | Bourání dlažby z dlaždic půdních pl přes 1 m2 | m2 | 18.897 | 0 | 0 | 0 | 0 | 0.045 | 0.85036 | 20 | 4 | 2
94 | K | 013 | 965081213 | Bourání podlah z dlaždic keramických nebo xylolitových tl do 10 mm pl přes 1 m2 | m2 | 34.992 | 0 | 0 | 0 | 0 | 0.035 | 1.2247 | 20 | 4 | 2
95 | K | 013 | 965082923 | Odstranění násypů pod podlahy tl do 100 mm pl přes 2 m2 | m3 | 10.761 | 0 | 0 | 0 | 0 | 1.4 | 15.0654 | 20 | 4 | 2
96 | K | 013 | 965082932 | Odstranění násypů pod podlahy tl do 200 mm pl do 2 m2 | m3 | 0.077 | 0 | 0 | 0 | 0 | 1.4 | 0.1078 | 20 | 4 | 2
97 | K | 231 | 966072811 | Rozebrání rámového oplocení na ocelové sloupky výšky do 2m | m | 11.65 | 0 | 0 | 0 | 0 | 0.00925 | 0.10776 | 20 | 4 | 2
98 | K | 231 | 966073810 | Rozebrání vrat a vrátek k oplocení plochy do 2 m2 | kus | 2 | 0 | 0 | 0 | 0 | 0.192 | 0.384 | 20 | 4 | 2
99 | K | 013 | 967031132 | Přisekání rovných ostění v cihelném zdivu na MV nebo MVC | m2 | 153.911 | 0 | 0 | 0 | 0 | 0.055 | 8.4651 | 20 | 4 | 2
100 | K | 013 | 967031732 | Přisekání plošné zdiva z cihel pálených na MV nebo MVC tl do 100 mm | m2 | 16.67 | 0 | 0 | 0 | 0 | 0.183 | 3.0506 | 20 | 4 | 2
101 | K | 013 | 968062354 | Vybourání dřevěných rámů oken dvojitých nebo zdvojených pl do 1 m2 | m2 | 4.056 | 0 | 0 | 0 | 0 | 0.075 | 0.3042 | 20 | 4 | 2
102 | K | 013 | 968062355 | Vybourání dřevěných rámů oken dvojitých nebo zdvojených pl do 2 m2 | m2 | 1.372 | 0 | 0 | 0 | 0 | 0.062 | 0.085064 | 20 | 4 | 2
103 | K | 013 | 968062356 | Vybourání dřevěných rámů oken dvojitých nebo zdvojených pl do 4 m2 | m2 | 76.934 | 0 | 0 | 0 | 0 | 0.054 | 4.1544 | 20 | 4 | 2
104 | K | 013 | 968072455 | Vybourání kovových dveřních zárubní pl do 2 m2 | m2 | 10.522 | 0 | 0 | 0 | 0 | 0.076 | 0.79967 | 20 | 4 | 2
105 | K | 013 | 971033261 | Vybourání otvorů ve zdivu cihelném pl do 0,0225 m2 na MVC nebo MV tl do 600 mm | kus | 15 | 0 | 0 | 0 | 0 | 0.016 | 0.24 | 20 | 4 | 2
106 | K | 013 | 971033441 | Vybourání otvorů ve zdivu cihelném pl do 0,25 m2 na MVC nebo MV tl do 300 mm | kus | 1 | 0 | 0 | 0 | 0 | 0.138 | 0.138 | 20 | 4 | 2
107 | K | 013 | 971033461 | Vybourání otvorů ve zdivu cihelném pl do 0,25 m2 na MVC nebo MV tl do 600 mm | kus | 1 | 0 | 0 | 0 | 0 | 0.276 | 0.276 | 20 | 4 | 2
108 | K | 013 | 971033471 | Vybourání otvorů ve zdivu cihelném pl do 0,25 m2 na MVC nebo MV tl do 750 mm | kus | 1 | 0 | 0 | 0 | 0 | 0.344 | 0.344 | 20 | 4 | 2
109 | K | 013 | 971033521 | Vybourání otvorů ve zdivu cihelném pl do 1 m2 na MVC nebo MV tl do 100 mm | m2 | 0.6 | 0 | 0 | 0 | 0 | 0.187 | 0.1122 | 20 | 4 | 2
110 | K | 013 | 971033541 | Vybourání otvorů ve zdivu cihelném pl do 1 m2 na MVC nebo MV tl do 300 mm | m3 | 0.26 | 0 | 0 | 0 | 0 | 1.8 | 0.468 | 20 | 4 | 2
111 | K | 013 | 971033641 | Vybourání otvorů ve zdivu cihelném pl do 4 m2 na MVC nebo MV tl do 300 mm | m3 | 1.568 | 0 | 0 | 0 | 0 | 1.8 | 2.8224 | 20 | 4 | 2
112 | K | 013 | 971033651 | Vybourání otvorů ve zdivu cihelném pl do 4 m2 na MVC nebo MV tl do 600 mm | m3 | 4.887 | 0 | 0 | 0 | 0 | 1.8 | 8.7966 | 20 | 4 | 2
113 | K | 013 | 972033461 | Vybourání otvorů v klenbách z cihel pl do 1 m2 tl do 300 mm | m3 | 0.383 | 0 | 0 | 0 | 0 | 1.8 | 0.6894 | 20 | 4 | 2
114 | K | 013 | 973031151 | Vysekání výklenků ve zdivu cihelném na MV nebo MVC pl přes 0,25 m2 | m3 | 1.13 | 0 | 0 | 0 | 0 | 1.8 | 2.034 | 20 | 4 | 2
115 | K | 013 | 973031324 | Vysekání kapes ve zdivu cihelném na MV nebo MVC pl do 0,10 m2 hl do 150 mm | kus | 10 | 0 | 0 | 0 | 0 | 0.015 | 0.15 | 20 | 4 | 2
116 | K | 013 | 973031325 | Vysekání kapes ve zdivu cihelném na MV nebo MVC pl do 0,10 m2 hl do 300 mm | kus | 1 | 0 | 0 | 0 | 0 | 0.031 | 0.031 | 20 | 4 | 2
117 | K | 013 | 973031344 | Vysekání kapes ve zdivu cihelném na MV nebo MVC pl do 0,25 m2 hl do 150 mm | kus | 1 | 0 | 0 | 0 | 0 | 0.049 | 0.049 | 20 | 4 | 2
118 | K | 013 | 973031825 | Vysekání kapes ve zdivu cihelném na MV nebo MVC pro zavázání zdí tl do 450 mm | m | 1.8 | 0 | 0 | 0 | 0 | 0.015 | 0.027 | 20 | 4 | 2
119 | K | 013 | 974031165 | Vysekání rýh ve zdivu cihelném hl do 150 mm š do 200 mm | m | 2.7 | 0 | 0 | 0 | 0 | 0.054 | 0.1458 | 20 | 4 | 2
120 | K | 013 | 974031169 | Příplatek k vysekání rýh ve zdivu cihelném hl do 150 mm ZKD 100 mm š rýhy | m | 2.7 | 0 | 0 | 0 | 0 | 0.04 | 0.108 | 20 | 4 | 2
121 | K | 013 | 974031664 | Vysekání rýh ve zdivu cihelném pro vtahování nosníků hl do 150 mm v do 150 mm | m | 78.8 | 0 | 0 | 0 | 0 | 0.042 | 3.3096 | 20 | 4 | 2
122 | K | 013 | 974031666 | Vysekání rýh ve zdivu cihelném pro vtahování nosníků hl do 150 mm v do 250 mm | m | 27.9 | 0 | 0 | 0 | 0 | 0.065 | 1.8135 | 20 | 4 | 2
123 | K | 013 | 977151114 | Jádrové vrty diamantovými korunkami do D 60 mm do stavebních materiálů | m | 1 | 0 | 0 | 0.00063 | 0.00063 | 0.011 | 0.011 | 20 | 4 | 2
124 | K | 013 | 978011121 | Otlučení vnitřních omítek MV nebo MVC stropů o rozsahu do 10 % | m2 | 164.478 | 0 | 0 | 0 | 0 | 0.004 | 0.65791 | 20 | 4 | 2
125 | K | 013 | 978013141 | Otlučení vnitřních omítek stěn MV nebo MVC stěn o rozsahu do 30 % | m2 | 729.609 | 0 | 0 | 0 | 0 | 0.01 | 7.2961 | 20 | 4 | 2
126 | K | 013 | 978013191 | Otlučení vnitřních omítek stěn MV nebo MVC stěn o rozsahu do 100 % s proškrabáním spar | m2 | 284.256 | 0 | 0 | 0 | 0 | 0.046 | 13.0758 | 20 | 4 | 2
127 | K | 013 | 978015241 | Otlučení vnějších omítek MV nebo MVC stupeň složitosti I až IV o rozsahu do 30 % | m2 | 610.469 | 0 | 0 | 0 | 0 | 0.016 | 9.7675 | 20 | 4 | 2
128 | K | 013 | 978015291 | Otlučení vnějších omítek MV nebo MVC stupeň složitosti I až IV o rozsahu do 100 % | m2 | 44.52 | 0 | 0 | 0 | 0 | 0.059 | 2.6267 | 20 | 4 | 2
129 | K | 013 | 978059541 | Odsekání a odebrání obkladů stěn z vnitřních obkládaček pl přes 1 m2 | m2 | 54.188 | 0 | 0 | 0 | 0 | 0.068 | 3.6848 | 20 | 4 | 2
130 | K | 013 | 979011111 | Svislá doprava suti a vybouraných hmot za prvé podlaží (počet podlaží promítnout do ceny) | t | 244.088 | 0 | 0 | 0 | 0 | 0 | 0 | 20 | 4 | 2
131 | K | 013 | 979011121 | Svislá doprava suti a vybouraných hmot ZKD podlaží (počet podlaží promítnou do ceny) | t | 244.088 | 0 | 0 | 0 | 0 | 0 | 0 | 20 | 4 | 2
132 | K | 013 | 979031111 | Úprava vybouraných hmot očištění cihel plných od malty vápenocementové | m3 | 1.752 | 0 | 0 | 0 | 0 | 0 | 0 | 20 | 4 | 2
133 | K | 013 | 979081111 | Odvoz suti a vybouraných hmot na skládku do 1 km | t | 244.088 | 0 | 0 | 0 | 0 | 0 | 0 | 20 | 4 | 2
134 | K | 013 | 979081121 | Odvoz suti a vybouraných hmot na skládku ZKD 1 km přes 1 km (počet km promítnout do ceny) | t | 244.088 | 0 | 0 | 0 | 0 | 0 | 0 | 20 | 4 | 2
135 | K | 013 | 979082111 | Vnitrostaveništní vodorovná doprava suti a vybouraných hmot do 10 m | t | 244.088 | 0 | 0 | 0 | 0 | 0 | 0 | 20 | 4 | 2
136 | K | 013 | 979082121 | Vnitrostaveništní vodorovná doprava suti a vybouraných hmot ZKD 5 m přes 10 m (počet m promítnout do ceny) | t | 244.088 | 0 | 0 | 0 | 0 | 0 | 0 | 20 | 4 | 2
137 | K | 013 | 979098221 | Poplatek za uložení stavebního odpadu ekologicky závadného s azbestem na skládce (skládkovné) | t | 4.456 | 0 | 0 | 0 | 0 | 0 | 0 | 20 | 4 | 2
138 | K | 013 | 979098231 | Poplatek za uložení stavebního směsného odpadu na skládce (skládkovné) | t | 244.088 | 0 | 0 | 0 | 0 | 0 | 0 | 20 | 4 | 2
| D |  | 99 | Přesun hmot |  |  |  | 0 |  | 0 |  | 0 |  |  | 1
139 | K | 011 | 998017003 | Přesun hmot s omezením mechanizace pro budovy v do 24 m | t | 194.245 | 0 | 0 | 0 | 0 | 0 | 0 | 20 | 4 | 2
| D |  | PSV | Práce a dodávky PSV |  |  |  | 0 |  | 32.6191 |  | 20.2029 |  |  | 0
| D |  | 711 | Izolace proti vodě, vlhkosti a plynům |  |  |  | 0 |  | 0.82992 |  | 0 |  |  | 1
140 | K | 711 | 711113117 | Izolace proti vlhkosti vodorovná za studena SCHOMBURG těsnicí stěrkou např.Mapei | m2 | 43.939 | 0 | 0 | 0.003 | 0.13182 | 0 | 0 | 20 | 16 | 2
141 | K | 711 | 711113127 | Izolace proti í vlhkosti svislá za studena Sstěrkou | m2 | 8.4 | 0 | 0 | 0.003 | 0.0252 | 0 | 0 | 20 | 16 | 2
142 | K | 711 | 711131101 | Provedení izolace proti zemní vlhkosti pásy na sucho vodorovné AIP nebo tkaninou | m2 | 0.6 | 0 | 0 | 0 | 0 | 0 | 0 | 20 | 16 | 2
143 | M | MAT | 628111200 | pás asfaltovaný A330 H | m2 | 0.678 | 0 | 0 | 0.00064 | 0.00043392 | 0 | 0 | 20 | 32 | 2
144 | K | 711 | 711161331 | Izolace proti zemní vlhkosti foliemi s odvodňovací funkcí (nopová folie) | m2 | 229.171 | 0 | 0 | 0.00102 | 0.23375 | 0 | 0 | 20 | 16 | 2
145 | K | 711 | 711462103 | Provedení izolace proti tlakové vodě svislé fólií ,spoje svařované | m2 | 226.781 | 0 | 0 | 0.00077 | 0.17462 | 0 | 0 | 20 | 16 | 2
146 | M | MAT | 2832922 | fólie Dörken DELTA PT s navařenou omítací mřížkou (nopy 8mm) | m2 | 272.137 | 0 | 0 | 0.00038 | 0.10341 | 0 | 0 | 20 | 32 | 2
147 | K | 711 | 711491171 | Provedení izolace proti vodě vodorovné z textilií vrstva podkladní | m2 | 180.528 | 0 | 0 | 0 | 0 | 0 | 0 | 20 | 16 | 2
148 | M | MAT | 693111460 | geotextilie 300 g/m2 | m2 | 189.554 | 0 | 0 | 0.0003 | 0.056866 | 0 | 0 | 20 | 32 | 2
149 | K | 711 | 711511101 | Provedení hydroizolace šachet za studena penetračním nátěrem | m2 | 8.431 | 0 | 0 | 0 | 0 | 0 | 0 | 20 | 16 | 2
150 | M | MAT | 111631500 | lak asfaltový PENETRAL ALP- 9 kg | t | 0.003 | 0 | 0 | 1 | 0.003 | 0 | 0 | 20 | 32 | 2
151 | K | 711 | 711541164 | Provedení hydroizolace šachet přitavením pásu NAIP | m2 | 8.431 | 0 | 0 | 0.0004 | 0.0033724 | 0 | 0 | 20 | 16 | 2
152 | M | MAT | 628331590 | pás těžký asfaltovaný např.SKLOBIT 40 MINERAL G 200 S40 | m2 | 10.117 | 0 | 0 | 0.0045 | 0.045526 | 0 | 0 | 20 | 32 | 2
153 | K | 711 | 711792620 | Izolace proti zemní vlhkosti odvětrávací profil | m | 97.67 | 0 | 0 | 0.00016 | 0.015627 | 0 | 0 | 20 | 16 | 2
154 | K | 711 | 711792710 | Izolace proti zemní vlhkosti připevnění folie hřeby | kus | 3628.493 | 0 | 0 | 1e-05 | 0.036285 | 0 | 0 | 20 | 16 | 2
155 | K | 711 | 998711203 | Přesun hmot procentní pro izolace proti vodě, vlhkosti a plynům v objektech v do 60 m | % | 0 | 0 | 0 | 0 | 0 | 0 | 0 | 20 | 16 | 2
| D |  | 713 | Izolace tepelné |  |  |  | 0 |  | 1.0024 |  | 0 |  |  | 1
156 | K | PK | 7131000 | protipožární ucpávky | komplet | 1 | 0 | 0 | 0 | 0 | 0 | 0 | 20 | 16 | 2
157 | K | 713 | 713111111 | Montáž izolace tepelné vrchem stropů volně kladenými rohožemi, pásy, dílci, deskami | m2 | 21.018 | 0 | 0 | 0 | 0 | 0 | 0 | 20 | 16 | 2
158 | M | MAT | 631481410 | deska minerální izolační ISOVER UNI 600x1200 mm tl.200 mm | m2 | 21.438 | 0 | 0 | 0.01 | 0.21438 | 0 | 0 | 20 | 32 | 2
159 | K | 713 | 713121111 | Montáž izolace tepelné podlah volně kladenými rohožemi, pásy, dílci, deskami 1 vrstva | m2 | 186.028 | 0 | 0 | 0 | 0 | 0 | 0 | 20 | 16 | 2
160 | M | MAT | 283763660 | polystyren extrudovaný tl.50 mm | m2 | 153.609 | 0 | 0 | 0.0015 | 0.23041 | 0 | 0 | 20 | 32 | 2
161 | M | MAT | 283763710 | polystyren extrudovaný tl.80 mm | m2 | 30.53 | 0 | 0 | 0.0024 | 0.073272 | 0 | 0 | 20 | 32 | 2
162 | M | MAT | 631526990 | deska minerální izolační tuhá ISOVER T-P tl.25 mm | m2 | 5.638 | 0 | 0 | 0.0032 | 0.018042 | 0 | 0 | 20 | 32 | 2
163 | K | 713 | 713121211 | Montáž izolace tepelné podlah volně kladenými okrajovými pásky | m | 230.32 | 0 | 0 | 0 | 0 | 0 | 0 | 20 | 16 | 2
164 | M | MAT | 631402730 | pásek okrajový ROCKWOOL STEPROCK š 80 mm tl.12 mm | m | 234.926 | 0 | 0 | 2e-05 | 0.0046985 | 0 | 0 | 20 | 32 | 2
165 | K | 713 | 713151111 | Montáž izolace tepelné střech šikmých kladené volně mezi krokve rohoží, pásů, desek | m2 | 22.035 | 0 | 0 | 0 | 0 | 0 | 0 | 20 | 16 | 2
166 | M | MAT | 631481570 | deska minerální izolační ISOVER UNI 600x1200 mm tl.150 mm | m2 | 22.476 | 0 | 0 | 0.008 | 0.17981 | 0 | 0 | 20 | 32 | 2
167 | K | 713 | 713151121 | Montáž izolace tepelné střech šikmých kladené volně pod krokve rohoží, pásů, desek | m2 | 22.035 | 0 | 0 | 0 | 0 | 0 | 0 | 20 | 16 | 2
168 | M | MAT | 631481510 | deska minerální izolační ISOVER UNI 600x1200 mm tl.50 mm | m2 | 22.476 | 0 | 0 | 0.0025 | 0.05619 | 0 | 0 | 20 | 32 | 2
169 | K | 713 | 713191132 | Překrytí izolace tepelné separační fólií paropropustnou podlah, střech nebo vrchem stropů | m2 | 286.746 | 0 | 0 | 0.00012 | 0.03441 | 0 | 0 | 20 | 16 | 2
170 | K | 713 | 713411131 | Montáž izolace tepelné potrubí pásy nebo rohožemi s Al fólií drátem do Fe konstrukce 1x | m2 | 23.55 | 0 | 0 | 0.00149 | 0.03509 | 0 | 0 | 20 | 16 | 2
171 | M | MAT | 631516740 | pás lamelový ORSTECH LSP H tl.100 mm | m2 | 24.021 | 0 | 0 | 0.0065 | 0.15614 | 0 | 0 | 20 | 32 | 2
172 | K | 713 | 998713203 | Přesun hmot procentní pro izolace tepelné v objektech v do 24 m | % | 0 | 0 | 0 | 0 | 0 | 0 | 0 | 20 | 16 | 2
| D |  | 721 | Zdravotechnika |  |  |  | 0 |  | 0 |  | 0 |  |  | 1
173 | K | PK | 721100 | zdravotní technika vč.demontáží a stav.přípomocí | komplet | 1 | 0 | 0 | 0 | 0 | 0 | 0 | 20 | 16 | 2
| D |  | 725 | Zdravotechnika - zařizovací předměty |  |  |  | 0 |  | 0.0584 |  | 0 |  |  | 1
174 | K | 721 | 725241512 | o4 Vanička sprchová keramická čtvercová 700x700 mm | soubor | 2 | 0 | 0 | 0.01338 | 0.02676 | 0 | 0 | 20 | 16 | 2
175 | K | 721 | 725245151 | o5 Zástěna sprchová zásuvná dvoudílná s jedním posuvným dílem do výšky 1900 mm a šířky 700 mm-bezp.sklo Grape s úpravou proti zašpinění AntiCalc | soubor | 2 | 0 | 0 | 0.01534 | 0.03068 | 0 | 0 | 20 | 16 | 2
176 | K | 721 | 7259801 | o6 Dvířka 30/30 k uzávěrům ZT,nerez | kus | 6 | 0 | 0 | 0.00016 | 0.00096 | 0 | 0 | 20 | 16 | 2
| D |  | 731 | Vytápění |  |  |  | 0 |  | 0 |  | 0 |  |  | 1
177 | K | PK | 731100 | topení vč.demontáží a stav.přípomocí | komplet | 1 | 0 | 0 | 0 | 0 | 0 | 0 | 20 | 16 | 2
| D |  | 762 | Konstrukce tesařské |  |  |  | 0 |  | 7.4288 |  | 3.8859 |  |  | 1
178 | K | 762 | 762083122 | Impregnace řeziva proti dřevokaznému hmyzu, houbám a plísním máčením třída ohrožení 3 a 4 | m3 | 8.701 | 0 | 0 | 0.00189 | 0.016445 | 0 | 0 | 20 | 16 | 2
179 | K | 762 | 762331934 | Vyřezání části střešní vazby průřezové plochy řeziva do 288 cm2 délky přes 8 m | m | 22 | 0 | 0 | 0 | 0 | 0.01584 | 0.34848 | 20 | 16 | 2
180 | K | 762 | 762332923 | Doplnění části střešní vazby z hranolů průřezové plochy do 288 cm2 včetně materiálu | m | 46 | 0 | 0 | 0.01752 | 0.80592 | 0 | 0 | 20 | 16 | 2
181 | K | 762 | 762341210 | Montáž bednění střech rovných a šikmých sklonu do 60° z hrubých prken na sraz | m2 | 314.48 | 0 | 0 | 0 | 0 | 0 | 0 | 20 | 16 | 2
182 | M | MAT | 605110810 | řezivo jehličnaté středové SM 4 - 5 m tl. 18-32 mm jakost II | m3 | 8.648 | 0 | 0 | 0.55 | 4.7564 | 0 | 0 | 20 | 32 | 2
183 | K | 762 | 762342441 | Montáž lišt trojúhelníkových nebo kontralatí na střechách sklonu do 60° | m | 349.422 | 0 | 0 | 0 | 0 | 0 | 0 | 20 | 16 | 2
184 | M | MAT | 605141130 | řezivo jehličnaté,střešní latě impregnované dl 2 - 3,5 m | m3 | 0.922 | 0 | 0 | 0.55 | 0.5071 | 0 | 0 | 20 | 32 | 2
185 | K | 762 | 762395000 | Spojovací prostředky pro montáž krovu, bednění, laťování, světlíky, klíny | m3 | 9.264 | 0 | 0 | 0.02431 | 0.22521 | 0 | 0 | 20 | 16 | 2
186 | K | 762 | 762431225 | Montáž obložení stěn deskami dřevotřískovými | m2 | 9.45 | 0 | 0 | 0 | 0 | 0 | 0 | 20 | 4 | 2
187 | M | MAT | 6116999 | t57 vyřezávaná výplň štítu 4500x1400 z DTD 25mm | kus | 3 | 0 | 0 | 0 | 0 | 0 | 0 | 20 | 8 | 2
188 | K | 762 | 762495000 | Spojovací prostředky pro montáž olištování, obložení stropů, střešních podhledů a stěn | m2 | 9.45 | 0 | 0 | 0.0002 | 0.00189 | 0 | 0 | 20 | 16 | 2
189 | K | 762 | 762521811 | Demontáž podlah bez polštářů z prken tloušťky do 32 mm | m2 | 33.98 | 0 | 0 | 0 | 0 | 0.016 | 0.54368 | 20 | 16 | 2
190 | K | 762 | 762522811 | Demontáž podlah s polštáři z prken tloušťky do 32 mm | m2 | 54.6 | 0 | 0 | 0 | 0 | 0.018 | 0.9828 | 20 | 16 | 2
191 | K | 762 | 762524104 | Položení podlahy z hoblovaných prken na pero a drážku | m2 | 89.05 | 0 | 0 | 0 | 0 | 0 | 0 | 20 | 16 | 2
192 | M | MAT | 61180011 | podlaha z prken masivních dubových na P+D,tl.24mm | m2 | 93.503 | 0 | 0 | 0 | 0 | 0 | 0 | 20 | 32 | 2
193 | K | 762 | 762526110 | Položení polštáře pod podlahy při osové vzdálenosti 65 cm | m2 | 89.05 | 0 | 0 | 0 | 0 | 0 | 0 | 20 | 16 | 2
194 | M | MAT | 605120010 | řezivo jehličnaté hranol jakost I do 120 cm2 | m3 | 1.923 | 0 | 0 | 0.55 | 1.0577 | 0 | 0 | 20 | 32 | 2
195 | K | 762 | 762526811 | Demontáž podlah z dřevotřísky, překližky, sololitu tloušťky do 20 mm bez polštářů | m2 | 11.2 | 0 | 0 | 0 | 0 | 0.03 | 0.336 | 20 | 16 | 2
196 | K | 762 | 762595001 | Spojovací prostředky pro položení dřevěných podlah a zakrytí kanálů | m2 | 178.1 | 0 | 0 | 0.00019 | 0.033839 | 0 | 0 | 20 | 16 | 2
197 | K | 762 | 762711830 | Demontáž prostorových vázaných kcí z hraněného řeziva průřezové plochy do 288 cm2 | m | 39.6 | 0 | 0 | 0 | 0 | 0.013 | 0.5148 | 20 | 16 | 2
198 | K | 762 | 762811921 | Vyřezání části záklopu nebo podbíjení stropu z prken tl do 32 mm plochy jednotlivě do 0,25 m2 | m | 2.512 | 0 | 0 | 0 | 0 | 0.0022 | 0.0055264 | 20 | 16 | 2
199 | K | 762 | 762811922 | Vyřezání části záklopu nebo podbíjení stropu z prken tl do 32 mm plochy jednotlivě do 1 m2 | m | 14.62 | 0 | 0 | 0 | 0 | 0.0044 | 0.064328 | 20 | 16 | 2
200 | K | 762 | 762812811 | Demontáž záklopů stropů z hoblovaných prken tl do 32 mm | m2 | 17.228 | 0 | 0 | 0 | 0 | 0.014 | 0.24119 | 20 | 16 | 2
201 | K | 762 | 762822120 | Montáž stropního trámu z hraněného řeziva průřezové plochy do 288 cm2 s výměnami | m | 2.72 | 0 | 0 | 0 | 0 | 0 | 0 | 20 | 16 | 2
202 | M | MAT | 605120110 | řezivo jehličnaté hranol jakost I nad 120 cm2 | m3 | 0.005 | 0 | 0 | 0.55 | 0.00275 | 0 | 0 | 20 | 32 | 2
203 | M | MAT | 605110210 | řezivo jehličnaté - středové SM tl. 33-100 mm, jakost II, 2 - 3,5 m | m3 | 0.039 | 0 | 0 | 0.55 | 0.02145 | 0 | 0 | 20 | 32 | 2
204 | K | 762 | 762822820 | Demontáž stropních trámů z hraněného řeziva průřezové plochy do 288 cm2 | m | 49.948 | 0 | 0 | 0 | 0 | 0.017 | 0.84912 | 20 | 16 | 2
205 | K | 762 | 762895000 | Spojovací prostředky pro montáž záklopu, stropnice a podbíjení | m3 | 0.041 | 0 | 0 | 0.00281 | 0.00011521 | 0 | 0 | 20 | 16 | 2
206 | K | 762 | 998762203 | Přesun hmot procentní pro kce tesařské v objektech v do 24 m | % | 0 | 0 | 0 | 0 | 0 | 0 | 0 | 20 | 16 | 2
| D |  | 763 | Konstrukce montované z desek, dílců a panelů |  |  |  | 0 |  | 10.7755 |  | 0.13009 |  |  | 1
207 | K | 763 | 763111314 | SDK příčka tl 100 mm profil CW+UW 75 desky 1xA 12,5 TI 40 mm EI 30 Rw 47 DB | m2 | 67.275 | 0 | 0 | 0.02647 | 1.7808 | 0 | 0 | 20 | 16 | 2
208 | K | 763 | 763111316 | SDK příčka tl 125 mm profil CW+UW 100 desky 1xA 12,5 TI 80 mm EI 30 Rw 48 dB | m2 | 7.308 | 0 | 0 | 0.02832 | 0.20696 | 0 | 0 | 20 | 16 | 2
209 | K | 763 | 763111318 | SDK příčka tl 150 mm profil CW+UW 100 desky 1xA 12,5 TI 100 mm EI 30 Rw 48 dB | m2 | 16.984 | 0 | 0 | 0.02832 | 0.48099 | 0 | 0 | 20 | 16 | 2
210 | K | 763 | 763111722 | SDK příčka pozinkovaný úhelník k ochraně rohů | m | 17.72 | 0 | 0 | 0.00036 | 0.0063792 | 0 | 0 | 20 | 16 | 2
211 | K | 763 | 763111 | příplatek za impregnovanou desku | m2 | 55.13 | 0 | 0 | 0.00036 | 0.019847 | 0 | 0 | 20 | 16 | 2
212 | K | 763 | 763111742 | Montáž jedné vrstvy tepelné izolace do SDK příčky | m2 | 56.182 | 0 | 0 | 0 | 0 | 0 | 0 | 20 | 16 | 2
213 | M | MAT | 631481410 | deska minerální izolační ISOVER UNI 600x1200 mm tl.200 mm | m2 | 31.016 | 0 | 0 | 0.01 | 0.31016 | 0 | 0 | 20 | 32 | 2
214 | M | MAT | 631481550 | deska minerální izolační ISOVER UNI 600x1200 mm tl.120 mm | m2 | 26.29 | 0 | 0 | 0.006 | 0.15774 | 0 | 0 | 20 | 32 | 2
215 | K | 763 | 763111771 | Příplatek k SDK příčce za rovinnost kvality Q3 | m2 | 121.975 | 0 | 0 | 0.0002 | 0.024395 | 0 | 0 | 20 | 16 | 2
216 | K | 763 | 763113317 | SDK příčka instalační tl 270 mm zdvojený profil CW+UW 75 desky 2xA 12,5 mm EI 60 Rw 54 dB | m2 | 5.27 | 0 | 0 | 0.04942 | 0.26044 | 0 | 0 | 20 | 16 | 2
217 | K | 763 | 763113319 | SDK příčka instalační tl 320 mm zdvojený profil CW+UW 100 desky 2xA 12,5 mm EI 60 Rw 55 dB | m2 | 25.138 | 0 | 0 | 0.05158 | 1.2966 | 0 | 0 | 20 | 16 | 2
218 | K | 763 | 763121438 | SDK stěna předsazená tl 150 mm profil CW+UW 100 deska 1xA 15 bez TI EI 15 | m2 | 25.775 | 0 | 0 | 0.0184 | 0.47426 | 0 | 0 | 20 | 16 | 2
219 | K | 763 | 763121761 | Příplatek k SDK stěně předsazené za rovinnost kvality Q3 | m2 | 25.775 | 0 | 0 | 0.0001 | 0.0025775 | 0 | 0 | 20 | 16 | 2
220 | K | 763 | 763121811 | Demontáž SDK předsazené/šachtové stěny s jednoduchou nosnou kcí opláštění jednoduché | m2 | 1.356 | 0 | 0 | 0 | 0 | 0.01725 | 0.023391 | 20 | 16 | 2
221 | K | 763 | 763131414 | SDK podhled desky 1xA 15 bez TI dvouvrstvá spodní kce profil CD+UD | m2 | 30.06 | 0 | 0 | 0.01523 | 0.45781 | 0 | 0 | 20 | 16 | 2
222 | K | 763 | 763131432 | SDK podhled deska 1xDF 15 bez TI dvouvrstvá spodní kce profil CD+UD | m2 | 138.254 | 0 | 0 | 0.01776 | 2.4554 | 0 | 0 | 20 | 16 | 2
223 | K | 763 | 763131471 | SDK podhled deska 1xH2DF 15 bez TI dvouvrstvá spodní kce profil CD+UD | m2 | 5.6 | 0 | 0 | 0.01446 | 0.080976 | 0 | 0 | 20 | 16 | 2
224 | K | 763 | 763131514 | SDK podhled deska 1xA 15 bez TI jednovrstvá spodní kce profil CD+UD | m2 | 2.4 | 0 | 0 | 0.01561 | 0.037464 | 0 | 0 | 20 | 16 | 2
225 | K | 763 | 763131713 | SDK podhled napojení na obvodové konstrukce profilem | m | 238.52 | 0 | 0 | 0.00026 | 0.062015 | 0 | 0 | 20 | 16 | 2
226 | K | 763 | 763131751 | Montáž parotěsné zábrany do SDK podhledu | m2 | 165.889 | 0 | 0 | 0 | 0 | 0 | 0 | 20 | 16 | 2
227 | M | MAT | 283292100 | zábrana parotěsná PK-BAR SPECIÁL role 1,5 x 50 m | m2 | 182.478 | 0 | 0 | 0.00017 | 0.031021 | 0 | 0 | 20 | 32 | 2
228 | K | 763 | 763131752 | Montáž jedné vrstvy tepelné izolace do SDK podhledu | m2 | 143.854 | 0 | 0 | 0 | 0 | 0 | 0 | 20 | 16 | 2
229 | M | MAT | 631537070 | deska izolační ROCKWOOL ROCKMIN 600x1000x150 mm | m2 | 146.731 | 0 | 0 | 0.0056 | 0.82169 | 0 | 0 | 20 | 32 | 2
230 | K | 763 | 763131765 | Příplatek k SDK podhledu za výšku zavěšení přes 0,5 do 1,0 m | m2 | 2.4 | 0 | 0 | 4e-05 | 9.6e-05 | 0 | 0 | 20 | 16 | 2
231 | K | 763 | 763131771 | Příplatek k SDK podhledu za rovinnost kvality Q3 | m2 | 216.967 | 0 | 0 | 0.0001 | 0.021697 | 0 | 0 | 20 | 16 | 2
232 | K | 763 | 763131821 | Demontáž SDK podhledu s dvouvrstvou nosnou kcí z ocelových profilů opláštění jednoduché | m2 | 6.2 | 0 | 0 | 0 | 0 | 0.01721 | 0.1067 | 20 | 16 | 2
233 | K | 763 | 76313506 | SDK akustický podhled z akustické desky Rigiton,nepravidelně děrované 8-15-20,jednoduchý rošt na stavěcí třmeny | m2 | 89.05 | 0 | 0 | 0.01065 | 0.94838 | 0 | 0 | 20 | 16 | 2
234 | K | 763 | 7631359 | SDK akustický podhled klenutý 3,14-3,145m vč.roštu | m2 | 9.66 | 0 | 0 | 0.01065 | 0.10288 | 0 | 0 | 20 | 16 | 2
235 | K | 763 | 763161715 | SDK podkroví deska 1xA 15 bez TI dvouvrstvá spodní kce profil CD+UD REI 15 | m2 | 43.053 | 0 | 0 | 0.01454 | 0.62599 | 0 | 0 | 20 | 16 | 2
236 | K | 763 | 763181321 | Montáž jednokřídlové kovové zárubně v do 4,75 m SDK příčka | kus | 4 | 0 | 0 | 0.00022 | 0.00088 | 0 | 0 | 20 | 16 | 2
237 | M | MAT | 553315200 | zárubeň ocelová pro sádrokarton S 100 600 L/P | kus | 1 | 0 | 0 | 0.02283 | 0.02283 | 0 | 0 | 20 | 32 | 2
238 | M | MAT | 553315220 | zárubeň ocelová pro sádrokarton S 100 800 L/P | kus | 3 | 0 | 0 | 0.0241 | 0.0723 | 0 | 0 | 20 | 32 | 2
239 | K | 763 | 763182411 | SDK opláštění obvodu střešního okna z desek a UA profilů hloubky do 0,5 m | m | 2.52 | 0 | 0 | 0.00514 | 0.012953 | 0 | 0 | 20 | 16 | 2
240 | K | 763 | 998763403 | Přesun hmot procentní pro sádrokartonové konstrukce v objektech v do 24 m | % | 0 | 0 | 0 | 0 | 0 | 0 | 0 | 20 | 16 | 2
| D |  | 764 | Konstrukce klempířské |  |  |  | 0 |  | 0.8526 |  | 0.58946 |  |  | 1
241 | K | 764 | 764221250 | k6 Oplechování Cu okapů pod žlabem rš 800 mm | m | 25.8 | 0 | 0 | 0.00681 | 0.1757 | 0 | 0 | 20 | 16 | 2
242 | K | 764 | 764231250 | k5 Lemování zdí Cu tvrdá krytina rš 500 mm | m | 25.8 | 0 | 0 | 0.00307 | 0.079206 | 0 | 0 | 20 | 16 | 2
243 | K | 764 | 764239230 | k4 Lemování komínů Cu hladká krytina v ploše | m2 | 4.08 | 0 | 0 | 0.00789 | 0.032191 | 0 | 0 | 20 | 16 | 2
244 | K | 764 | 764242230 | k8 Lemování trub Cu hladká krytina D do 150 mm | kus | 3 | 0 | 0 | 0.00407 | 0.01221 | 0 | 0 | 20 | 16 | 2
245 | K | 764 | 764249210 | k9 Oplechování Cu držáků lana bleskosvodu s podložkou | kus | 3 | 0 | 0 | 0.00068 | 0.00204 | 0 | 0 | 20 | 16 | 2
246 | K | 764 | 764255203 | k6 Žlab Cu nástřešní oblý rš 660 mm | m | 25.8 | 0 | 0 | 0.00635 | 0.16383 | 0 | 0 | 20 | 16 | 2
247 | K | 764 | 764259222 | k7 Žlab podokapní Cu - kotlík oválný vel. 280/100 mm | kus | 3 | 0 | 0 | 0.00317 | 0.00951 | 0 | 0 | 20 | 16 | 2
248 | K | 764 | 764291240 | k3 Střešní prvky Cu - závětrná lišta rš 330+170 mm | m | 48 | 0 | 0 | 0.00304 | 0.14592 | 0 | 0 | 20 | 16 | 2
249 | K | 764 | 764292250 | k2 Střešní prvky Cu - úžlabí rš 600 mm | m | 20 | 0 | 0 | 0.00416 | 0.0832 | 0 | 0 | 20 | 16 | 2
250 | K | 764 | 764322840 | Demontáž oplechování okapů tvrdá krytina rš 500 mm do 30° | m | 25.78 | 0 | 0 | 0 | 0 | 0.00384 | 0.098995 | 20 | 16 | 2
251 | K | 764 | 764339830 | Demontáž lemování komínů hladká krytina v ploše do 30° | m2 | 4.5 | 0 | 0 | 0 | 0 | 0.00721 | 0.032445 | 20 | 16 | 2
252 | K | 764 | 764341831 | Demontáž lemování trub průměr do 150 mm vlnitá krytina do 30° | kus | 2 | 0 | 0 | 0 | 0 | 0.00305 | 0.0061 | 20 | 16 | 2
253 | K | 764 | 764355810 | Demontáž žlab nástřešní oblý rš 660 mm do 30° | m | 25.84 | 0 | 0 | 0 | 0 | 0.00515 | 0.13308 | 20 | 16 | 2
254 | K | 764 | 764362810 | Demontáž poklopu hladká krytina do 30° | kus | 2 | 0 | 0 | 0 | 0 | 0.02008 | 0.04016 | 20 | 16 | 2
255 | K | 764 | 764391840 | Demontáž závětrná lišta rš 500 mm do 30° | m | 48 | 0 | 0 | 0 | 0 | 0.0025 | 0.12 | 20 | 16 | 2
256 | K | 764 | 764392840 | Demontáž střešní úžlabí rš 500 mm do 30° | m | 20 | 0 | 0 | 0 | 0 | 0.00307 | 0.0614 | 20 | 16 | 2
257 | K | 764 | 764410850 | Demontáž oplechování parapetu rš do 330 mm | m | 36.91 | 0 | 0 | 0 | 0 | 0.00135 | 0.049828 | 20 | 16 | 2
258 | K | 764 | 764454801 | Demontáž trouby kruhové průměr 75 a 100 mm | m | 21 | 0 | 0 | 0 | 0 | 0.00226 | 0.04746 | 20 | 16 | 2
259 | K | 764 | 764510250 | k1 Oplechování Cu parapetů rš 300mm včetně rohů | m | 37 | 0 | 0 | 0.00206 | 0.07622 | 0 | 0 | 20 | 16 | 2
260 | K | 764 | 764554202 | k7 Odpadní trouby Cu kruhové D 100 mm | m | 21 | 0 | 0 | 0.00267 | 0.05607 | 0 | 0 | 20 | 16 | 2
261 | K | 766 | 7666713 | k10 Výlez na střechu 600x600 vč.lemování pro skládanou krytinu | kus | 1 | 0 | 0 | 0.0165 | 0.0165 | 0 | 0 | 20 | 16 | 2
262 | K | 764 | 998764203 | Přesun hmot procentní pro konstrukce klempířské v objektech v do 24 m | % | 0 | 0 | 0 | 0 | 0 | 0 | 0 | 20 | 16 | 2
| D |  | 765 | Konstrukce pokrývačské |  |  |  | 0 |  | 4.2558 |  | 4.4556 |  |  | 1
263 | K | 765 | 765321116 | Krytina vláknocementová česká šablona jednoduchá střecha na bednění do 40° | m2 | 314.48 | 0 | 0 | 0.01296 | 4.0757 | 0 | 0 | 20 | 64 | 2
264 | K | 765 | 765321511 | Krytina vláknocementová hřeben z hřebenáčů kónických šablony a obdélníky 400x120 mm | m | 26.42 | 0 | 0 | 0.00418 | 0.11044 | 0 | 0 | 20 | 16 | 2
265 | K | 765 | 765321531 | Krytina vláknocementová založení okapu pro šablony a obdélníky | m | 25.78 | 0 | 0 | 0 | 0 | 0 | 0 | 20 | 16 | 2
266 | K | 765 | 765321551 | Krytina vláknocementová přiřezání šablon a obdélníků | m | 48 | 0 | 0 | 0 | 0 | 0 | 0 | 20 | 16 | 2
267 | K | 765 | 765321810 | Demontáž vláknocementové krytiny ze čtverců a šablon na bednění s lepenkou do suti | m2 | 314.48 | 0 | 0 | 0 | 0 | 0.014 | 4.4027 | 20 | 16 | 2
268 | K | 765 | 765328811 | Demontáž vláknocementové krytiny hladké hřebenů a nároží do suti | m | 26.42 | 0 | 0 | 0 | 0 | 0.002 | 0.05284 | 20 | 16 | 2
269 | K | 765 | 765331662 | větrací mřížka universální | m | 73.78 | 0 | 0 | 0.00022 | 0.016232 | 0 | 0 | 20 | 16 | 2
270 | K | 765 | 765901131 | Zakrytí šikmých střech podstřešní hydroizolační folií Tyvek HD-SOLIT | m2 | 314.48 | 0 | 0 | 0.00017 | 0.053462 | 0 | 0 | 20 | 16 | 2
271 | K | 765 | 998765203 | Přesun hmot procentní pro krytiny tvrdé v objektech v do 24 m | % | 0 | 0 | 0 | 0 | 0 | 0 | 0 | 20 | 16 | 2
| D |  | 766 | Konstrukce truhlářské |  |  |  | 0 |  | 0.56584 |  | 5.2792 |  |  | 1
272 | K | 766 | 766211200 | Montáž madel schodišťových dřevených nebo verzalitových průběžných | m | 35.1 | 0 | 0 | 0 | 0 | 0 | 0 | 20 | 16 | 2
273 | M | MAT | 6113452 | t51 kruhové madlo buk d=50mm,vč.kotvení do zdiva (mosaz.úchytky,rozety) | m | 35.1 | 0 | 0 | 0 | 0 | 0 | 0 | 20 | 32 | 2
274 | K | 766 | 766211420 | Montáž madel schodišťových dřevených dílčích z jednoho kusu š přes 30 cm | m | 3.05 | 0 | 0 | 0 | 0 | 0 | 0 | 20 | 16 | 2
275 | M | MAT | 6119988 | t50 krycí deska zábradlí ze smrkové fošny ,zaoblené hrany.š.400mm | m | 3.05 | 0 | 0 | 0 | 0 | 0 | 0 | 20 | 32 | 2
276 | K | 766 | 766411811 | Demontáž truhlářského obložení stěn z panelů plochy do 1,5 m2 | m2 | 44.4 | 0 | 0 | 0 | 0 | 0.02465 | 1.0945 | 20 | 16 | 2
277 | K | 766 | 766411822 | Demontáž truhlářského obložení stěn podkladových roštů | m2 | 44.4 | 0 | 0 | 0 | 0 | 0.008 | 0.3552 | 20 | 16 | 2
278 | K | 766 | 766621011 | Montáž oken jednoduchých pevných výšky do 1,5m s rámem do zdiva | m2 | 4.88 | 0 | 0 | 0.00025 | 0.00122 | 0 | 0 | 20 | 16 | 2
279 | M | MAT | 61122210 | t30 okno dřevěné vnitřní profilované pevné 1400x1500 P,sklo bezp.Conex | kus | 1 | 0 | 0 | 0 | 0 | 0 | 0 | 20 | 32 | 2
280 | M | MAT | 61122211 | t31 okno dřevěné vnitřní profilované pevné 500x800 P,sklo bezp.Conex | kus | 2 | 0 | 0 | 0 | 0 | 0 | 0 | 20 | 32 | 2
281 | M | MAT | 61122212 | t33 okno dřevěné vnitřní profilované pevné 1100x900 P,sklo jedn.čiré | kus | 2 | 0 | 0 | 0 | 0 | 0 | 0 | 20 | 32 | 2
282 | K | 766 | 766621111 | Montáž oken dvojitých otevíravých výšky do 1,5m s rámem do zdiva | m2 | 5.818 | 0 | 0 | 0.00026 | 0.0015127 | 0 | 0 | 20 | 16 | 2
283 | M | MAT | 61120014 | t36 okno dřevěné špaletové 1080x1270/900x1050 O+O zab.senzor EZS,sklo vnější jednoduché+spodní křídlo bezp.Conex ,vnitřní izol.2sklo,UV 1,4,zafréz.silikon.těsnění,kov.Cobra elegant,česaný bronz | kus | 1 | 0 | 0 | 0 | 0 | 0 | 0 | 20 | 32 | 2
284 | M | MAT | 61120015 | t37 okno dřevěné špaletové 440x1350/300x1050 O,zab.senzor EZS,sklo vnější jednoduché+spodní křídlo bezp.Conex,vnitřní izol.2sklo,UV 1,4,zafréz.silikon.těsnění,kov.Cobra elegant,česaný bronz | kus | 1 | 0 | 0 | 0 | 0 | 0 | 0 | 20 | 32 | 2
285 | M | MAT | 61120016 | t38 okno dřevěné špaletové 510x1350/350x1150 O,sklo vnější jednoduché,vnitřní izol.2sklo,UV 1,4,zafréz.silikon.těsnění,kov.Cobra elegant,česaný bronz | kus | 2 | 0 | 0 | 0 | 0 | 0 | 0 | 20 | 32 | 2
286 | M | MAT | 61120017 | t39 okno dřevěné špaletové z1100x450/850x500 V,zab.senzor EZS,sklo vnější jednoduché+spodní křídlo bezp.Conex,vnitřní izol.2sklo,UV 1,4,zafréz.silikon.těsnění,kov.Cobra elegant,česaný bronz | kus | 5 | 0 | 0 | 0 | 0 | 0 | 0 | 20 | 32 | 2
287 | K | 766 | 766621112 | Montáž oken dvojitých otevíravých výšky přes 1,5 do 2,5m s rámem do zdiva | m2 | 76.934 | 0 | 0 | 0.00026 | 0.020003 | 0 | 0 | 20 | 16 | 2
288 | M | MAT | 6112001 | t34 okno dřevěné špaletové 1300x2270/1050x2100 2xO+2xO,sklo vnější jednoduché,vnitřní izol.2sklo,UV 1,4,zafréz.silikon.těsnění,kov.Cobra elegant,česaný bronz | kus | 13 | 0 | 0 | 0 | 0 | 0 | 0 | 20 | 32 | 2
289 | M | MAT | 61120011 | t34a okno dřevěné špaletové 1300x2270/1050x2100 2xO+2xO,zab.senzor EZS,sklo vnější jednoduché+spodní křídlo bezp.Conex,vnitřní izol.2sklo,UV 1,4,zafréz.silikon.těsnění,kov.Cobra elegant,česaný bronz | kus | 11 | 0 | 0 | 0 | 0 | 0 | 0 | 20 | 32 | 2
290 | M | MAT | 61120013 | t35 okno dřevěné špaletové 1370x2230/1170x2100 2xO+2xO ,sklo vnější jednoduché,vnitřní izol.2sklo,UV 1,4,zafréz.silikon.těsnění,kov.Cobra elegant,česaný bronz | kus | 1 | 0 | 0 | 0 | 0 | 0 | 0 | 20 | 32 | 2
291 | M | MAT | 61120012 | t35a okno dřevěné špaletové 1370x2230/1170x2100 2xO+2xO,zab.senzor EZS,sklo vnější jednoduché+spodní křídlo bezp.Conex ,vnitřní izol.2sklo,UV 1,4,zafréz.silikon.těsnění,kov.Cobra elegant,česaný bronz | kus | 1 | 0 | 0 | 0 | 0 | 0 | 0 | 20 | 32 | 2
292 | K | 766 | 766621923 | Oprava oken jednoduchých otevíravých s výměnou křídel a kování | m2 | 2.353 | 0 | 0 | 0 | 0 | 0.0155 | 0.036472 | 20 | 16 | 2
293 | M | MAT | 6114011 | t40 repase okna vnitřního dřevěného 1400x1120 O+O-repase,kování,přidání skla do rámu | kus | 1 | 0 | 0 | 0 | 0 | 0 | 0 | 20 | 32 | 2
294 | M | MAT | 6114012 | t41 repase okna vnitřního dřevěného kruhového pevného d=1000mm P-repase,přidání skla do rámu | kus | 1 | 0 | 0 | 0 | 0 | 0 | 0 | 20 | 32 | 2
295 | K | 766 | 766660001 | Montáž dveřních křídel otvíravých 1křídlových š do 0,8 m do ocelové zárubně | kus | 9 | 0 | 0 | 0 | 0 | 0 | 0 | 20 | 16 | 2
296 | K | PK | 6116010 | t1 dveře dřevěné hladké plné otočné 600x1970,kov.západka se zajištěním,typ Cobra elegant-česaný bronz | kus | 2 | 0 | 0 | 0 | 0 | 0 | 0 | 20 | 32 | 2
297 | K | PK | 611601 | t3 dveře dřevěné hladké plné otočné 600x1970,zám.vložkový,kov.klika/klika,typ Cobra elegant-česaný bronz | kus | 3 | 0 | 0 | 0 | 0 | 0 | 0 | 20 | 32 | 2
298 | K | PK | 6116012 | t8 dveře dřevěné hladké plné otočné 600x1970,zám.vložkový,kov.klika/klika,typ Cobra elegant-česaný bronz | kus | 4 | 0 | 0 | 0 | 0 | 0 | 0 | 20 | 32 | 2
299 | K | 766 | 766660002 | Montáž dveřních křídel otvíravých 1křídlových š přes 0,8 m do ocelové zárubně | kus | 1 | 0 | 0 | 0 | 0 | 0 | 0 | 20 | 16 | 2
300 | K | PK | 6116077 | t25 dveře lamelové skládací vč.zárubně 1000x1970,bez zámku | kus | 1 | 0 | 0 | 0 | 0 | 0 | 0 | 20 | 32 | 2
301 | K | 766 | 766660021 | Montáž dveřních křídel otvíravých 1křídlových š do 0,8 m požárních do ocelové zárubně | kus | 3 | 0 | 0 | 0 | 0 | 0 | 0 | 20 | 16 | 2
302 | M | MAT | 611601401 | t24 dveře dřevěné hladké plné otočné s požární odolností 800x1970 EW15DP3-C,zámek vložkový,kov.klika/klika,typ Cobra elegant-česaný bronz | kus | 2 | 0 | 0 | 0 | 0 | 0 | 0 | 20 | 32 | 2
303 | M | MAT | 611601402 | t24a dveře dřevěné hladké plné otočné s požární odolností 800x1970 EW15DP3,zámek vložkový,kov.klika/klika,typ Cobra elegant-česaný bronz | kus | 1 | 0 | 0 | 0 | 0 | 0 | 0 | 20 | 32 | 2
304 | K | 766 | 766660171 | Montáž dveřních křídel otvíravých 1křídlových š do 0,8 m do obložkové zárubně | kus | 21 | 0 | 0 | 0 | 0 | 0 | 0 | 20 | 16 | 2
305 | M | MAT | 6116012011 | t2 dveře dřevěné profilované plné otočné 600x1970,kov.západka se zajištěním,typ Cobra elegant-česaný bronz | kus | 4 | 0 | 0 | 0 | 0 | 0 | 0 | 20 | 32 | 2
306 | M | MAT | 6116012012 | t4 dveře dřevěné profilované plné otočné 600x1970,zámek vložkový,kov.klika/klika,typ Cobra elegant-česaný bronz | kus | 5 | 0 | 0 | 0 | 0 | 0 | 0 | 20 | 32 | 2
307 | M | MAT | 6116012013 | t5 dveře dřevěné profilované plné otočné 700x1970,zámek vložkovýkov.klika/klika,typ Cobra elegant-typ česaný bronz | kus | 2 | 0 | 0 | 0 | 0 | 0 | 0 | 20 | 32 | 2
308 | M | MAT | 6116012014 | t5a dveře dřevěné profilované 2/sklo otočné 700x1970,zámek vložkový,sklo bezpečnostní,kov.klika/klika,typ Cobra elegant-česaný bronz | kus | 2 | 0 | 0 | 0 | 0 | 0 | 0 | 20 | 32 | 2
309 | M | MAT | 6116012015 | t7 dveře dřevěné profilované 2/sklo otočné 800x1970,zámek vložkový,sklo bezpečnostní,kov.klika/klika,typ Cobra elegant-česaný bronz | kus | 3 | 0 | 0 | 0 | 0 | 0 | 0 | 20 | 32 | 2
310 | M | MAT | 611601202 | t9 dveře dřevěné profilované plné otočné 800x1970,zámek vložkový,kov.klika/klika,typ Cobra elegant-česaný bronz | kus | 2 | 0 | 0 | 0 | 0 | 0 | 0 | 20 | 32 | 2
311 | M | MAT | 61160130 | t19 dveře dřevěné profilované plné otočné 600x2000,zámek vložkový,kov.klika/klika,typ Cobra elegant (česaný bronz)-replika T15 | kus | 2 | 0 | 0 | 0 | 0 | 0 | 0 | 20 | 32 | 2
312 | M | MAT | 61160132 | t20 dveře dřevěné profilované plné otočné 800x2000,zámek vložkový,kov.klika/klika,typ Cobra elegant (česaný bronz)-replika T15 | kus | 1 | 0 | 0 | 0 | 0 | 0 | 0 | 20 | 32 | 2
313 | K | 766 | 766660174 | Montáž dveřních křídel otvíravých 2křídlových š přes 1,45 m do obložkové zárubně | kus | 1 | 0 | 0 | 0 | 0 | 0 | 0 | 20 | 16 | 2
314 | M | MAT | 61160133 | t21 dveře dřevěné profilované prosklené otočné 1600x2300,zámek vložkový,kov.klika/klika,typ Cobra elegant (česaný bronz)-replika T15 | kus | 1 | 0 | 0 | 0 | 0 | 0 | 0 | 20 | 32 | 2
315 | K | 766 | 766660182 | Montáž dveřních křídel otvíravých 1křídlových š přes 0,8 m požárních do obložkové zárubně | kus | 1 | 0 | 0 | 0 | 0 | 0 | 0 | 20 | 16 | 2
316 | M | MAT | 611601211 | t11 dveře dřevěné profilované plné otočné s požární odolností 1000x1970 EI30DP3-C,zámek vložkový,kov.klika/klika,typ Cobra elegant (česaný bronz)-replika T15 | kus | 1 | 0 | 0 | 0 | 0 | 0 | 0 | 20 | 32 | 2
317 | K | 766 | 766660181 | Montáž dveřních křídel otvíravých 1křídlových š do 0,8 m požárních do obložkové zárubně | kus | 2 | 0 | 0 | 0 | 0 | 0 | 0 | 20 | 16 | 2
318 | M | MAT | 611601210 | t10 dveře dřevěné profilované plné otočné s požární odolností 800x1970 EI30DP3-C,zámek vložkový,kov.klika/klika,typ Cobra elegant (česaný bronz)-replika T15 | kus | 2 | 0 | 0 | 0 | 0 | 0 | 0 | 20 | 32 | 2
319 | K | 766 | 766660261 | Montáž dveřních křídel kývavých 1křídlových š do 1 m masivní dřevo do rámové zárubně | kus | 1 | 0 | 0 | 0 | 0 | 0 | 0 | 20 | 16 | 2
320 | M | MAT | 611601230 | t6 dveře dřevěné profilované kyvné 800x1970,zámek vložkový,kov.klika/klika,typ Cobra elegant-česaný bronz | kus | 1 | 0 | 0 | 0 | 0 | 0 | 0 | 20 | 32 | 2
321 | K | 766 | 766662811 | Demontáž truhlářských prahů dveří jednokřídlových | kus | 2 | 0 | 0 | 0 | 0 | 0.0018 | 0.0036 | 20 | 16 | 2
322 | K | 766 | 766662812 | Demontáž truhlářských prahů dveří dvoukřídlových | kus | 3 | 0 | 0 | 0 | 0 | 0.00223 | 0.00669 | 20 | 16 | 2
323 | K | 766 | 766662912 | Oprava dveřních křídel z tvrdého dřeva s výměnou kompletních dílů | m2 | 21.461 | 0 | 0 | 0 | 0 | 0.0007 | 0.015023 | 20 | 16 | 2
324 | M | MAT | 6116011 | t12 repase stávajících dveří profilovaných 2křídlových 1200x2300,nové kování (typ Cobra elegant,česaný bronz)+okopný plech | kus | 1 | 0 | 0 | 0 | 0 | 0 | 0 | 20 | 32 | 2
325 | M | MAT | 6116013 | t13 repase stávajících dveří profilovaných 2křídlových 1200x2300,nové kování (typ Cobra elegant,česaný bronz)+okopný plech | kus | 1 | 0 | 0 | 0 | 0 | 0 | 0 | 20 | 32 | 2
326 | M | MAT | 6116014 | t14 repase stávajících dveří profilovaných 2křídlových 1200x2300,nové kování (typ Cobra elegant,česaný bronz)+okopný plech | kus | 1 | 0 | 0 | 0 | 0 | 0 | 0 | 20 | 32 | 2
327 | M | MAT | 6116015 | t15 repase stávajících dveří profilovaných 1křídlových 800x2000,nové kování (typ Cobra elegant,česaný bronz)+okopný plech | kus | 1 | 0 | 0 | 0 | 0 | 0 | 0 | 20 | 32 | 2
328 | M | MAT | 6116016 | t16 repase stávajících dveří profilovaných 1křídlových 800x2000,nové kován (typ Cobra elegant,česaný bronz)í+okopný plech | kus | 1 | 0 | 0 | 0 | 0 | 0 | 0 | 20 | 32 | 2
329 | M | MAT | 6116017 | t17 repase stávajících dveří profilovaných 1křídlových 900x2000,-úprava pož.odolnost EW30DP3+nové kování (typ Cobra elegant,česaný bronz),zpěn.páska | kus | 1 | 0 | 0 | 0 | 0 | 0 | 0 | 20 | 32 | 2
330 | M | MAT | 6116018 | t18 repase stávajících dveří profilovaných 1křídlových 900x2100,-úprava pož.odolnost EW30DP3+nové kování,typ Cobra elegant,česaný bronz | kus | 1 | 0 | 0 | 0 | 0 | 0 | 0 | 20 | 32 | 2
331 | M | MAT | 6116022 | t22 repase stávajících dveří profilovaných 2křídlových 1530x2300 část.prosklené-nový okopný plech,přesklení bezp.sklem Conex | kus | 1 | 0 | 0 | 0 | 0 | 0 | 0 | 20 | 32 | 2
332 | M | MAT | 6116023 | t23 repase stávajících dveří profilovaných 2křídlových 1320x2100 část.prosklené-nový okopný plech,přesklení bezp.sklem Conex | kus | 1 | 0 | 0 | 0 | 0 | 0 | 0 | 20 | 32 | 2
333 | K | 766 | 766664931 | Oprava dveřních křídel samozavírače dveří na zárubeň dřevěnou | kus | 5 | 0 | 0 | 0 | 0 | 0.0035 | 0.0175 | 20 | 16 | 2
334 | K | 766 | 766664932 | Oprava dveřních křídel samozavírače dveří na zárubeň ocelovou | kus | 2 | 0 | 0 | 0 | 0 | 0.0035 | 0.007 | 20 | 16 | 2
335 | M | MAT | 5491726 | samozavírač dveří hydraulický | kus | 7 | 0 | 0 | 0.0047 | 0.0329 | 0 | 0 | 20 | 32 | 2
336 | K | 766 | 766671021 | Montáž střešního okna do krytiny tvarované 63x63 cm | kus | 1 | 0 | 0 | 0.00024 | 0.00024 | 0 | 0 | 20 | 16 | 2
337 | M | MAT | 6114001 | t42 střešní okno Solára Praktic 630x630,dřevěné ,výklopné,mechanicky ovl.,vč.lemování pro sklád.krytinu,vč.doplňků | kus | 1 | 0 | 0 | 0 | 0 | 0 | 0 | 20 | 32 | 2
338 | M | MAT | 76662000 | o3+o3a D+M světlovody Velux TRL d=350mms nástavci ,v rovině střechy ploché 480x480,dl.vč.nástavců 4,7-5,3m,vč.lemování do ploché střešní krytiny | komplet | 3 | 0 | 0 | 0 | 0 | 0 | 0 | 20 | 32 | 2
339 | K | 766 | 766680811 | Demontáž dveřních obložkových dřevěných nebo plastových zárubní plochy do 2 m2 | m2 | 27.974 | 0 | 0 | 0 | 0 | 0.00762 | 0.21316 | 20 | 16 | 2
340 | K | 766 | 766680812 | Demontáž dveřních obložkových dřevěných nebo plastových zárubní plochy přes 2 m2 | m2 | 8.28 | 0 | 0 | 0 | 0 | 0.00853 | 0.070628 | 20 | 16 | 2
341 | K | 766 | 766682111 | Montáž zárubní obložkových pro dveře jednokřídlové tl stěny do 170 mm | kus | 25 | 0 | 0 | 0.00045 | 0.01125 | 0 | 0 | 20 | 16 | 2
342 | M | MAT | 61182262 | zárubeň obložková pro dveře 1křídlové 800x1970 do příčky 125mm-replika dle T15 | kus | 1 | 0 | 0 | 0.026 | 0.026 | 0 | 0 | 20 | 32 | 2
343 | M | MAT | 611822621 | zárubeň obložková pro dveře 1křídlové 800x1970 do příčky 100mm-replika dle T15 | kus | 1 | 0 | 0 | 0.026 | 0.026 | 0 | 0 | 20 | 32 | 2
344 | M | MAT | 61182263 | zárubeň obložková pro dveře 1křídlové 600x2000 do příčky 150mm-replika dle T15 | kus | 2 | 0 | 0 | 0.026 | 0.052 | 0 | 0 | 20 | 32 | 2
345 | M | MAT | 611822580 | zárubeň obložková pro dveře 1křídlové 60,70,80,90x197 cm, tl. 8 - 17 cm | kus | 18 | 0 | 0 | 0.016 | 0.288 | 0 | 0 | 20 | 32 | 2
346 | M | MAT | 61182264 | zárubeň obložková pro dveře 1křídlové 800x2000 do příčky 150mm-replika dle T15 | kus | 1 | 0 | 0 | 0.026 | 0.026 | 0 | 0 | 20 | 32 | 2
347 | K | 766 | 766682112 | Montáž zárubní obložkových pro dveře jednokřídlové tl stěny do 350 mm | kus | 1 | 0 | 0 | 0.00046 | 0.00046 | 0 | 0 | 20 | 16 | 2
348 | M | MAT | 611822640 | zárubeň obložková pro dveře 1křídlové 60,70,80,90x197 cm, tl. 19 - 35 cm | kus | 1 | 0 | 0 | 0.026 | 0.026 | 0 | 0 | 20 | 32 | 2
349 | K | 766 | 766682121 | Montáž zárubní obložkových pro dveře dvoukřídlové tl stěny do 170 mm | kus | 5 | 0 | 0 | 0.00045 | 0.00225 | 0 | 0 | 20 | 16 | 2
350 | M | MAT | 611822625 | zárubeň obložková pro dveře 2křídlové 1200x1970 do příčky 100mm-replika dle T15 | kus | 1 | 0 | 0 | 0.026 | 0.026 | 0 | 0 | 20 | 32 | 2
351 | M | MAT | 611822626 | zárubeň obložková pro dveře 2křídlové 1600x2300 do příčky 100mm-replika dle T15 | kus | 1 | 0 | 0 | 0.026 | 0.026 | 0 | 0 | 20 | 32 | 2
352 | K | 766 | 766691911 | Vyvěšení nebo zavěšení dřevěných křídel oken pl do 1,5 m2 | kus | 223 | 0 | 0 | 0 | 0 | 0.0125 | 2.7875 | 20 | 16 | 2
353 | K | 766 | 766691914 | Vyvěšení nebo zavěšení dřevěných křídel dveří pl do 2 m2 | kus | 28 | 0 | 0 | 0 | 0 | 0.024 | 0.672 | 20 | 16 | 2
354 | K | 766 | 766694122 | Montáž parapetních desek dřevěných, laminovaných šířky přes 30 cm délky do 1,6 m | kus | 26 | 0 | 0 | 0 | 0 | 0 | 0 | 20 | 16 | 2
355 | M | MAT | 61190011 | parapetní deska dřevěná š.50 | m | 33.94 | 0 | 0 | 0 | 0 | 0 | 0 | 20 | 32 | 2
356 | K | 766 | 766695213 | Montáž truhlářských prahů dveří 1křídlových šířky přes 10 cm | kus | 2 | 0 | 0 | 0 | 0 | 0 | 0 | 20 | 16 | 2
357 | K | 766 | 766695233 | Montáž truhlářských prahů dveří 2křídlových šířky přes 10 cm | kus | 3 | 0 | 0 | 0 | 0 | 0 | 0 | 20 | 16 | 2
358 | K | 766 | 766699611 | Montáž krytů topného tělesa dřevěných povrchově upravených | m2 | 8.704 | 0 | 0 | 0 | 0 | 0 | 0 | 20 | 16 | 2
359 | M | MAT | 611980001 | t52 kryt radiátoru do niky 1270x680 vč.nosné a kotevní konstrukce | kus | 10 | 0 | 0 | 0 | 0 | 0 | 0 | 20 | 32 | 2
360 | K | 766 | 766821111 | Montáž korpusu vestavěné skříně policové jednokřídlové | kus | 1 | 0 | 0 | 0 | 0 | 0 | 0 | 20 | 16 | 2
361 | M | MAT | 6142022 | t59 skříňka s průzorem pro zakrytí vodoměrné sestavy,mat.lam.DTD,1200x400x600 | kus | 1 | 0 | 0 | 0 | 0 | 0 | 0 | 20 | 32 | 2
362 | K | 766 | 766821141 | Montáž otvíravých nábytkových dveří s kováním | kus | 2 | 0 | 0 | 0 | 0 | 0 | 0 | 20 | 64 | 2
363 | M | MAT | 6141011 | t60 nábytkové dveře 2křídlé do otvoru 900x2000,s větracími mřížkami,uzamykatelné | kus | 1 | 0 | 0 | 0 | 0 | 0 | 0 | 20 | 32 | 2
364 | K | 766 | 998766203 | Přesun hmot procentní pro konstrukce truhlářské v objektech v do 24 m | % | 0 | 0 | 0 | 0 | 0 | 0 | 0 | 20 | 16 | 2
| D |  | 767 | Konstrukce zámečnické |  |  |  | 0 |  | 0.0005264 |  | 0.175 |  |  | 1
365 | K | 767 | 767122112 | Montáž stěn s výplní z drátěné sítě, svařované | m2 | 3.864 | 0 | 0 | 0.0001 | 0.0003864 | 0 | 0 | 20 | 16 | 2
366 | M | MAT | 55310011 | z1 pletivová přepážka 1840x2100 s dveřmi 850x2050,kování koule/koule,zám.vložkový | kus | 1 | 0 | 0 | 0 | 0 | 0 | 0 | 20 | 32 | 2
367 | K | 767 | 767644110 | Montáž dokončení okování dveří otvíravých jednokřídlových do ocelové konstrukce | kus | 1 | 0 | 0 | 0.00014 | 0.00014 | 0 | 0 | 20 | 16 | 2
368 | K | 767 | 767851103 | Montáž lávek komínových - kompletní celé lávky | m | 5 | 0 | 0 | 0 | 0 | 0 | 0 | 20 | 16 | 2
369 | M | MAT | 55390066 | z7+t56 komínová lávka-nosná konstrulce z ocel.pochozí plocha-prkna tl.40mm,300x5000x40,vč.zábradlí | kus | 1 | 0 | 0 | 0 | 0 | 0 | 0 | 20 | 32 | 2
370 | K | 767 | 767851803 | Demontáž komínových lávek - celé komínové lávky | m | 5 | 0 | 0 | 0 | 0 | 0.035 | 0.175 | 20 | 16 | 2
371 | K | 767 | 998767203 | Přesun hmot procentní pro zámečnické konstrukce v objektech v do 24 m | % | 0 | 0 | 0 | 0 | 0 | 0 | 0 | 20 | 16 | 2
| D |  | 771 | Podlahy z dlaždic |  |  |  | 0 |  | 2.7263 |  | 5.4701 |  |  | 1
372 | K | 771 | 771474112 | Montáž soklíků z dlaždic keramických rovných flexibilní lepidlo v do 90 mm | m | 85.68 | 0 | 0 | 0.00046 | 0.039413 | 0 | 0 | 20 | 16 | 2
373 | M | MAT | 5976022 | keramický soklík dle výběru | m2 | 7.957 | 0 | 0 | 0 | 0 | 0 | 0 | 20 | 32 | 2
374 | K | 771 | 771551113 | Montáž podlah z dlaždic historických do malty do 12 ks/m2 | m2 | 24.658 | 0 | 0 | 0.0415 | 1.0233 | 0 | 0 | 20 | 16 | 2
375 | K | 771 | 771551810 | Demontáž podlah z dlaždic historických kladených do malty | m2 | 39.212 | 0 | 0 | 0 | 0 | 0.1395 | 5.4701 | 20 | 16 | 2
376 | K | 771 | 771574113 | Montáž podlah keramických režných hladkých lepených flexibilním lepidlem do 12 ks/m2 | m2 | 16.7 | 0 | 0 | 0.00367 | 0.061289 | 0 | 0 | 20 | 16 | 2
377 | M | MAT | 59760119 | keramická dlažba 300x300 dle výběru | m2 | 17.368 | 0 | 0 | 0 | 0 | 0 | 0 | 20 | 32 | 2
378 | K | 771 | 771574116 | Montáž podlah keramických režných hladkých lepených flexibilním lepidlem do 25 ks/m2 | m2 | 82.56 | 0 | 0 | 0.0035 | 0.28896 | 0 | 0 | 20 | 16 | 2
379 | M | MAT | 5976011 | keramická dlažba 200x200 dle výběru | m2 | 85.862 | 0 | 0 | 0 | 0 | 0 | 0 | 20 | 32 | 2
380 | K | 771 | 771574131 | Montáž podlah keramických režných protiskluzných lepených flexibilním lepidlem do 50 ks/m2 | m2 | 29.3 | 0 | 0 | 0.00392 | 0.11486 | 0 | 0 | 20 | 16 | 2
381 | M | MAT | 59760110 | keramická dlažba protiskluzná 200x200 dle výběru | m2 | 16.9 | 0 | 0 | 0 | 0 | 0 | 0 | 20 | 32 | 2
382 | M | MAT | 59760118 | keramická dlažba protiskluzná 300x300 dle výběru | m2 | 13.572 | 0 | 0 | 0 | 0 | 0 | 0 | 20 | 32 | 2
383 | K | 771 | 771591171 | Montáž profilu ukončujícího pro plynulý přechod (dlažby s kobercem apod.) | m | 26.2 | 0 | 0 | 0.0002 | 0.00524 | 0 | 0 | 20 | 16 | 2
384 | M | MAT | 55346447 | přechodový podlahový profil | m | 26.2 | 0 | 0 | 0 | 0 | 0 | 0 | 20 | 32 | 2
385 | K | 771 | 771591191 | Příplatek k podlahám za diagonální kladení dlažby | m2 | 148.028 | 0 | 0 | 0 | 0 | 0 | 0 | 20 | 16 | 2
386 | K | 771 | 771591192 | Příplatek k podlahám za vzor dlažby | m2 | 19.468 | 0 | 0 | 0 | 0 | 0 | 0 | 20 | 16 | 2
387 | K | 771 | 771990111 | Vyrovnání podkladu samonivelační stěrkou tl 4 mm pevnosti 15 Mpa | m2 | 123.75 | 0 | 0 | 0.00715 | 0.88481 | 0 | 0 | 20 | 16 | 2
388 | K | 771 | 771990191 | Příplatek k vyrovnání podkladu dlažby samonivelační stěrkou pevnosti 15 Mpa ZKD 1 mm tloušťky | m2 | 172.3 | 0 | 0 | 0.00179 | 0.30842 | 0 | 0 | 20 | 16 | 2
389 | K | 771 | 998771203 | Přesun hmot procentní pro podlahy z dlaždic v objektech v do 24 m | % | 0 | 0 | 0 | 0 | 0 | 0 | 0 | 20 | 16 | 2
| D |  | 775 | Podlahy skládané (parkety, vlysy, lamely aj.) |  |  |  | 0 |  | 0.66816 |  | 0 |  |  | 1
390 | K | 775 | 775413320 | Montáž soklíku ze dřeva tvrdého nebo měkkého připevněného vruty s přetmelením | m | 91.73 | 0 | 0 | 7e-05 | 0.0064211 | 0 | 0 | 20 | 16 | 2
391 | M | MAT | 61190044 | dřevěná lišta dle výběru | m | 96.317 | 0 | 0 | 0 | 0 | 0 | 0 | 20 | 32 | 2
392 | K | 775 | 775530003 | Montáž podlahy masivní z prken na P+D celoplošně lepených šířky do 120 mm s podkladem z desek | m2 | 53.5 | 0 | 0 | 0.01109 | 0.59331 | 0 | 0 | 20 | 16 | 2
393 | M | MAT | 61180011 | podlaha z prken masivních dubových na P+D,tl.24mm | m2 | 56.175 | 0 | 0 | 0 | 0 | 0 | 0 | 20 | 32 | 2
394 | K | 775 | 775591319 | Podlahy dřevěné, celkové lakování | m2 | 142.55 | 0 | 0 | 0.00048 | 0.068424 | 0 | 0 | 20 | 16 | 2
395 | K | 775 | 998775203 | Přesun hmot procentní pro podlahy dřevěné v objektech v do 24 m | % | 0 | 0 | 0 | 0 | 0 | 0 | 0 | 20 | 16 | 2
| D |  | 776 | Podlahy povlakové |  |  |  | 0 |  | 1.3663 |  | 0.2176 |  |  | 1
396 | K | 776 | 776491111 | Lepení plastové lišty ukončovací samolepicí soklíky a lišty | m | 107.42 | 0 | 0 | 0.00015 | 0.016113 | 0 | 0 | 20 | 16 | 2
397 | M | MAT | 2721011 | systémová lišta v.100mm v barvě PVC s ukončovací bílou lištou | m | 6.477 | 0 | 0 | 0 | 0 | 0 | 0 | 20 | 32 | 2
398 | M | MAT | 2721012 | systémová lišta v.60mm v barvě PVC s ukončovací bílou lištou | m | 103.091 | 0 | 0 | 0 | 0 | 0 | 0 | 20 | 32 | 2
399 | K | 776 | 776511810 | Demontáž povlakových podlah lepených bez podložky | m2 | 217.6 | 0 | 0 | 0 | 0 | 0.001 | 0.2176 | 20 | 16 | 2
400 | K | 776 | 776521100 | Lepení pásů povlakových podlah plastových | m2 | 94.85 | 0 | 0 | 0.00027 | 0.02561 | 0 | 0 | 20 | 16 | 2
401 | M | MAT | 2841011 | kvalitní PVC dle výběru (Noraplan,Armstrong,Marmoleum) | m2 | 97.696 | 0 | 0 | 0 | 0 | 0 | 0 | 20 | 32 | 2
402 | K | 776 | 776525115 | Spojování podlah z plastů svařování za studena | m | 63.233 | 0 | 0 | 3e-05 | 0.001897 | 0 | 0 | 20 | 16 | 2
403 | K | 776 | 776573111 | Položení textilních rohoží čistících zón | m2 | 5.532 | 0 | 0 | 0 | 0 | 0 | 0 | 20 | 16 | 2
404 | K | 776 | 776573115 | Osazení lišty k textilním rohožím | m | 13.96 | 0 | 0 | 0 | 0 | 0 | 0 | 20 | 16 | 2
405 | M | MAT | 5531220 | o1 samočistící rohož textilní vč.mosazného rámu zapuštěného,1400x2100 | kus | 1 | 0 | 0 | 0 | 0 | 0 | 0 | 20 | 32 | 2
406 | M | MAT | 5531221 | o1 samočistící rohož textilní vč.mosazného rámu zapuštěného,1080x2400 | kus | 1 | 0 | 0 | 0 | 0 | 0 | 0 | 20 | 32 | 2
407 | K | 776 | 776990111 | Vyrovnání podkladu samonivelační stěrkou tl 3 mm pevnosti 15 Mpa | m2 | 148.382 | 0 | 0 | 0.00536 | 0.79533 | 0 | 0 | 20 | 16 | 2
408 | K | 776 | 776990191 | Příplatek k vyrovnání podkladu podlahy samonivelační stěrkou pevnosti 15 Mpa ZKD 1 mm tloušťky | m2 | 294.624 | 0 | 0 | 0.00179 | 0.52738 | 0 | 0 | 20 | 16 | 2
409 | K | 776 | 998776203 | Přesun hmot procentní pro podlahy povlakové v objektech v do 24 m | % | 0 | 0 | 0 | 0 | 0 | 0 | 0 | 20 | 16 | 2
| D |  | 777 | Podlahy lité |  |  |  | 0 |  | 0.11554 |  | 0 |  |  | 1
410 | K | 777 | 777510003 | Podlahy ze stěrky epoxydové | m2 | 22.184 | 0 | 0 | 0.004 | 0.088736 | 0 | 0 | 20 | 16 | 2
411 | K | 777 | 777615213 | Nátěry epoxidové podlah betonových dvojnásobné | m2 | 23.723 | 0 | 0 | 0.00113 | 0.026807 | 0 | 0 | 20 | 16 | 2
412 | K | 777 | 998777203 | Přesun hmot procentní pro podlahy lité v objektech v do 24 m | % | 0 | 0 | 0 | 0 | 0 | 0 | 0 | 20 | 16 | 2
| D |  | 781 | Dokončovací práce - obklady keramické |  |  |  | 0 |  | 1.0258 |  | 0 |  |  | 1
413 | K | 781 | 781414212 | Montáž obkladů vnitřních z dekorů pórovinových výšky do 75 mm lepených flexibilním lepidlem | m | 29.36 | 0 | 0 | 0.00034 | 0.0099824 | 0 | 0 | 20 | 16 | 2
414 | M | MAT | 597611870 | listela keramická 20 x 7,4 x 0,7 cm I. j. | kus | 152.672 | 0 | 0 | 0.00018 | 0.027481 | 0 | 0 | 20 | 32 | 2
415 | K | 781 | 781474115 | Montáž obkladů vnitřních keramických hladkých do 25 ks/m2 lepených flexibilním lepidlem | m2 | 238.881 | 0 | 0 | 0.003 | 0.71664 | 0 | 0 | 20 | 16 | 2
416 | M | MAT | 5976611 | keramické obkladačky dle výběru | m2 | 248.436 | 0 | 0 | 0 | 0 | 0 | 0 | 20 | 32 | 2
417 | K | 781 | 781479191 | Příplatek k montáži obkladů vnitřních keramických hladkých za plochu do 10 m2 | m2 | 91.653 | 0 | 0 | 0 | 0 | 0 | 0 | 20 | 16 | 2
418 | K | 781 | 781479195 | Příplatek k montáži obkladů vnitřních keramických hladkých za spárování bílým cementem | m2 | 238.881 | 0 | 0 | 0.00093 | 0.22216 | 0 | 0 | 20 | 16 | 2
419 | K | 781 | 781494111 | Plastové profily rohové lepené flexibilním lepidlem | m | 61.2 | 0 | 0 | 0.00031 | 0.018972 | 0 | 0 | 20 | 16 | 2
420 | K | 781 | 781494511 | Plastové profily ukončovací lepené flexibilním lepidlem | m | 117.57 | 0 | 0 | 0.00026 | 0.030568 | 0 | 0 | 20 | 16 | 2
421 | K | 781 | 998781203 | Přesun hmot procentní pro obklady keramické v objektech v do 24 m | % | 0 | 0 | 0 | 0 | 0 | 0 | 0 | 20 | 16 | 2
| D |  | 783 | Dokončovací práce - nátěry |  |  |  | 0 |  | 0.33241 |  | 0 |  |  | 1
422 | K | 783 | 783201821 | Odstranění nátěrů ze zámečnických konstrukcí opálením | m2 | 1 | 0 | 0 | 0.0003 | 0.0003 | 0 | 0 | 20 | 16 | 2
423 | K | 783 | 783221122 | Nátěry syntetické KDK barva dražší matný povrch 1x antikorozní, 1x základní, 2x email | m2 | 24.988 | 0 | 0 | 0.00066 | 0.016492 | 0 | 0 | 20 | 16 | 2
424 | K | 783 | 783221130 | Nátěry syntetické KDK barva dražší základní antikorozní | m2 | 59.226 | 0 | 0 | 0.00021 | 0.012437 | 0 | 0 | 20 | 16 | 2
425 | K | 783 | 783601812 | Odstranění nátěrů z dřevěných oken s dělenými křídly, kyvných a otočných oškrabáním s obroušením | m2 | 4.706 | 0 | 0 | 0 | 0 | 0 | 0 | 20 | 16 | 2
426 | K | 783 | 783601814 | Odstranění nátěrů z dřevěných dveří tří a více výplňových oškrabáním s obroušením | m2 | 48.391 | 0 | 0 | 0 | 0 | 0 | 0 | 20 | 16 | 2
427 | K | 783 | 783601816 | Odstranění nátěrů z dřevěných krovů oškrabáním s obroušením | m2 | 959.808 | 0 | 0 | 0 | 0 | 0 | 0 | 20 | 16 | 2
428 | K | 783 | 783621121 | Nátěry syntetické truhlářských konstrukcí barva dražší matný povrch dvojnásobné, 1x email a 1x tmel | m2 | 472.59 | 0 | 0 | 0.00034 | 0.16068 | 0 | 0 | 20 | 16 | 2
429 | K | 783 | 783621123 | Nátěry syntetické truhlářských konstrukcí barva dražší matný povrch dvojnásobné, 2x email a 2x tmel | m2 | 51.127 | 0 | 0 | 0.00051 | 0.026075 | 0 | 0 | 20 | 16 | 2
430 | K | 783 | 783621132 | Nátěry syntetické truhlářských konstrukcí barva dražší lazurovacím lakem 2x lakování | m2 | 184.157 | 0 | 0 | 0.00032 | 0.05893 | 0 | 0 | 20 | 16 | 2
431 | K | 783 | 783783201 | Nátěry tesařských konstrukcí proti ohni stupeň požární odolnosti B (nesnadno hořlavý) | m2 | 5.853 | 0 | 0 | 0.0005 | 0.0029265 | 0 | 0 | 20 | 16 | 2
432 | K | 783 | 783783321 | Nátěry tesařských konstrukcí proti dřevokazným houbám, hmyzu a plísním sanační,např.Deron Plus | m2 | 950.564 | 0 | 0 | 5e-05 | 0.047528 | 0 | 0 | 20 | 16 | 2
433 | K | 783 | 7837833210 | Nátěry tesařských konstrukcí proti dřevokazným houbám, hmyzu a plísním sanační,např.Deron OH-F | m2 | 6.48 | 0 | 0 | 5e-05 | 0.000324 | 0 | 0 | 20 | 16 | 2
434 | K | 783 | 783783403 | t58 Nátěry tesařských konstrukcí proti dřevokazným houbám, hmyzu a plísním barva dražší lazurovací | m2 | 42.005 | 0 | 0 | 0.00016 | 0.0067208 | 0 | 0 | 20 | 16 | 2
| D |  | 784 | Dokončovací práce - malby |  |  |  | 0 |  | 0.6148 |  | 0 |  |  | 1
435 | K | 784 | 784453631 | Malby směsi PRIMALEX tekuté disperzní bílé otěruvzdorné dvojnásobné s penetrací místnost v do 3,8 m | m2 | 1983.216 | 0 | 0 | 0.00031 | 0.6148 | 0 | 0 | 20 | 16 | 2
| D |  | 791 | Zařízení velkokuchyní |  |  |  | 0 |  | 0 |  | 0 |  |  | 1
436 | K | PK | 7911000 | kuchyňská technologie MŠ | komplet | 1 | 0 | 0 | 0 | 0 | 0 | 0 | 20 | 16 | 2
437 | K | PK | 7911001 | kuchyňská technologie studentský klub | komplet | 1 | 0 | 0 | 0 | 0 | 0 | 0 | 20 | 16 | 2
| D |  | M | Práce a dodávky M |  |  |  | 0 |  | 0 |  | 0 |  |  | 0
| D |  | 21-M | Elektromontáže |  |  |  | 0 |  | 0 |  | 0 |  |  | 1
438 | K | PK | 21000000 | elektroinstalace | komplet | 1 | 0 | 0 | 0 | 0 | 0 | 0 | 20 | 64 | 2
| D |  | 22-M | Montáže oznam. a zabezp. zařízení |  |  |  | 0 |  | 0 |  | 0 |  |  | 1
439 | K | PK | 220001 | trubky ve výkopu | komplet | 1 | 0 | 0 | 0 | 0 | 0 | 0 | 20 | 64 | 2
440 | K | PK | 220002 | EPS | komplet | 1 | 0 | 0 | 0 | 0 | 0 | 0 | 20 | 64 | 2
441 | K | PK | 220003 | EZS | komplet | 1 | 0 | 0 | 0 | 0 | 0 | 0 | 20 | 64 | 2
442 | K | PK | 220004 | domácí telefon | komplet | 1 | 0 | 0 | 0 | 0 | 0 | 0 | 20 | 64 | 2
443 | K | PK | 220005 | optický kabel,počítačové sítě | komplet | 1 | 0 | 0 | 0 | 0 | 0 | 0 | 20 | 64 | 2
| D |  | 24-M | Montáže vzduchotechnických zařízení |  |  |  | 0 |  | 0 |  | 0 |  |  | 1
444 | K | PK | 2410000 | VZT vč.stav.přípomocí a demontáží | komplet | 1 | 0 | 0 | 0 | 0 | 0 | 0 | 20 | 64 | 2
|  |  |  | Celkem |  |  |  | 0 |  | 226.864 |  | 244.088

## výpočet k VV
ZADÁNÍ S VÝKAZEM VÝMĚR
Stavba: UK v Praze-Přírodovědecká fakulta,Benátská 4,P2
Objekt: Adaptace objektu PřF UK Benátská 4,P2 na MŠ a studentský klub Mrtvá ryba
JKSO: | [6 empty] | Datum: 21.3.2012
P.Č. | KCN | Kód položky | Popis | MJ | Množství celkem | Jednotková cena zadání | Celková cena zadání
1 | 2 | 3 | 4 | 5 | 6 | 7 | 8
|  | HSV | Práce a dodávky HSV
|  | 1 | Zemní práce
1 | 001 | 132301101 | Hloubení rýh š do 600 mm v hornině tř. 4 objemu do 100 m3 | m3 | 1.218
|  |  | "z3"0,2*5,65*0,6 |  | 0.678
|  |  | "pilíř"0,4*0,9*1,5 |  | 0.54
|  | rýha60 | Mezisoučet |  | 1.218
2 | 001 | 139711101 | Vykopávky v uzavřených prostorách v hornině tř. 1 až 4 | m3 | 33.49
"prohloubení podlahy"
|  |  | "1pp"(15,36+23,15+15,2+25,9)*(0,25-0,06) |  | 15.1259
|  |  | "šachty"(1,1+0,3*2)*(1,4+0,3*2)*(1,05-0,32) |  | 2.482
|  |  | (0,85+0,3)*(1,1+0,3*2)*(0,85-0,32) |  | 1.0361
|  |  | (1,1+0,3*2)*(1,1+0,3*2)*(0,95-0,35) |  | 1.734
|  |  | "1np"0,19*(17,5+24,6) |  | 7.999
|  |  | 0,175*(2,89*5,53+2,78*4,76) |  | 5.1125
|  | výkop | Mezisoučet |  | 33.4896
3 | 001 | 162201201 | Vodorovné přemístění do 10 m nošením výkopku z horniny tř. 1 až 4 | m3 | 36.396
|  |  | výkop+zásyp |  | 36.396
4 | 001 | 162201209 | Příplatek k vodorovnému přemístění nošením ZKD 10 m nošení výkopku z horniny tř. 1 až 4 | m3 | 36.396
|  |  | výkop+zásyp |  | 36.396
5 | 001 | 162701105 | Vodorovné přemístění do 10000 m výkopku z horniny tř. 1 až 4 | m3 | 31.801
|  |  | výkop-zásyp+rýha60 |  | 31.8012
|  | skládka | Mezisoučet |  | 31.8012
6 | 001 | 162701109 | Příplatek k vodorovnému přemístění výkopku z horniny tř. 1 až 4 ZKD 1000 m přes 10000 m (počet km promítnout do ceny) | m3 | 31.801
|  |  | skládka |  | 31.8012
7 | 001 | 167101101 | Nakládání výkopku z hornin tř. 1 až 4 do 100 m3 | m3 | 37.614
|  |  | zásyp+výkop+rýha60 |  | 37.614
8 | 001 | 171201201 | Uložení sypaniny na skládky | m3 | 31.801
|  |  | skládka |  | 31.8012
9 | 001 | 171201211 | Poplatek za uložení odpadu ze sypaniny na skládce (skládkovné) | t | 50.882
|  |  | skládka*1,6 |  | 50.8819
10 | 001 | 174101102 | Zásyp v uzavřených prostorech sypaninou se zhutněním | m3 | 2.906
|  |  | "šachty"((1,1+0,3*2)*(1,4+0,3*2)-1,1*1,4)*(1,05-0,32) |  | 1.3578
|  |  | ((0,85+0,3)*(1,1+0,3*2)-0,85*1,1)*(0,85-0,32) |  | 0.5406
|  |  | ((1,1+0,3*2)*(1,1+0,3*2)-1,1*1,1)*(0,95-0,35) |  | 1.008
|  | zásyp | Mezisoučet |  | 2.9064
|  | 2 | Zakládání
11 | 011 | 271532213 | Násyp pod základové konstrukce se zhutněním z hrubého kameniva frakce 8 až 16 mm | m3 | 6.753
|  |  | "pod šachty"(1,1*1,4+1,1*1,1+0,95*1,1)*0,1 |  | 0.3795
|  |  | p22*0,04+p23*0,05 |  | 3.3215
|  |  | (p18+p19)*0,04 |  | 2.8793
|  |  | "z2"0,2*5,65*0,1 |  | 0.113
|  |  | "pilíř"0,4*1,5*0,1 |  | 0.06
|  |  | Mezisoučet |  | 6.7533
12 | 011 | 274313611 | Základové pásy z betonu tř. C 16/20 | m3 | 1.271
|  |  | "z2"0,2*0,5*5,65*1,035+0,2*0,2*4,73 |  | 0.77397
|  |  | "pilíř"0,4*0,8*1,5*1,035 |  | 0.4968
|  |  | Mezisoučet |  | 1.2708
13 | 011 | 274351215 | Zřízení bednění stěn základových pásů | m2 | 1.932
|  |  | "z2"0,2*(4,73*2+0,2) |  | 1.932
|  | bedpas | Mezisoučet |  | 1.932
14 | 011 | 274351216 | Odstranění bednění stěn základových pásů | m2 | 1.932
|  |  | bedpas |  | 1.932
|  | 3 | Svislé a kompletní konstrukce
15 | 014 | 310239211 | Zazdívka otvorů pl do 4 m2 ve zdivu nadzákladovém cihlami pálenými na MVC | m3 | 1.021
|  |  | "1np"0,3*0,3*2,1 |  | 0.189
|  |  | "2np"0,8*2,1*0,175 |  | 0.294
|  |  | 0,8*2,1*0,32 |  | 0.5376
|  |  | Mezisoučet |  | 1.0206
16 | 011 | 311231125 | Zdivo nosné z cihel dl 290 mm pevnosti P 20 až 25 na SMS 5 MPa | m3 | 1.35
|  |  | "pilíř"0,4*1,5*(1,8+0,6)*0,5 |  | 0.72
|  |  | "půda-t50"0,4*1,75*0,9 |  | 0.63
|  |  | Mezisoučet |  | 1.35
17 | 014 | 317234410 | Vyzdívka mezi nosníky z cihel pálených na MC | m3 | 1.523
|  |  | "půda"0,3*0,08*1,2*2 |  | 0.0576
|  |  | "2np"(0,45-0,082)*0,16*3,0*2 |  | 0.35328
|  |  | (0,32-0,064)*0,12*2,4 |  | 0.073728
|  |  | (0,45-0,064)*0,12*1,44*2 |  | 0.1334
|  |  | (0,32-0,064)*0,12*1,3 |  | 0.039936
|  |  | "1np"(0,65-0,082)*0,16*3,3 |  | 0.2999
|  |  | (0,65-0,064)*0,12*2,575 |  | 0.18107
|  |  | (0,61-0,073)*0,14*2,53 |  | 0.19021
|  |  | (0,45-0,064)*0,12*1,69 |  | 0.078281
|  |  | (0,305-0,064)*0,12*1,6 |  | 0.046272
|  |  | (0,32-0,064)*0,12*1,85 |  | 0.056832
|  |  | (0,18-0,064)*0,12*0,9 |  | 0.012528
|  |  | Mezisoučet |  | 1.523
18 | 014 | 317944321 | Válcované nosníky do č.12 dodatečně osazované do připravených otvorů | t | 0.617
|  |  | "půda"1,2*2*2*0,00734*1,1 |  | 0.038755
|  |  | "ipe120"(0,04992+0,10712+0,01217+0,00374+0,01758+0,01404+0,03328+0,08986+0,03848)*1,1 |  | 0.40281
|  |  | "u100"2,0*0,0106*1,1 |  | 0.02332
|  |  | "ipe120"(0,9*2+1,3*2)*0,0104*1,1 |  | 0.050336
|  |  | "L80"(0,8*4+0,5+0,7+0,75+1,15)*2*0,00734*1,1 |  | 0.10173
|  |  | Mezisoučet |  | 0.61695
19 | 014 | 317944323 | Válcované nosníky č.14 až 22 dodatečně osazované do připravených otvorů | t | 0.797
|  |  | (0,2844+0,15642+0,09791+0,07998+0,08695+0,01871)*1,1 |  | 0.79681
20 | 014 | 319201311 | Vyrovnání nerovného povrchu zdiva tl do 30 mm maltou | m2 | 153.911
|  |  | ost |  | 153.9111
21 | 231 | 338171113 | Osazování sloupků a vzpěr plotových ocelových v 2 m se zabetonováním | kus | 4
|  |  | "z3"4 |  | 4
22 | 231 | 338171123 | Osazování sloupků a vzpěr plotových ocelových v 2,6 m se zabetonováním | kus | 5
|  |  | "z2"5 |  | 5
23 | 014 | 340239211 | Zazdívka otvorů pl do 4 m2 v příčkách nebo stěnách z cihel tl do 100 mm | m2 | 13.969
|  |  | "1np"1,04*2,1-0,8*1,97 |  | 0.608
|  |  | 1,0*2,1-0,8*1,97 |  | 0.524
|  |  | 0,8*2,1-0,6*1,97 |  | 0.498
|  |  | 0,93*2,1-0,8*1,97 |  | 0.377
|  |  | 0,8*2,0*2 |  | 3.2
|  |  | 0,89*2,13-0,8*1,97 |  | 0.3197
|  |  | "2np"1,0*2,1-0,8*1,97 |  | 0.524
|  |  | 2,1*2,1-(1,1*1,0+0,7*1,97) |  | 1.931
|  |  | 0,8*2,0 |  | 1.6
|  |  | 1,06*2,2-0,8*1,97 |  | 0.756
|  |  | (2,1+1,0)*2,1-(1,0*1,1+0,8*1,97+0,7*1,97) |  | 2.455
|  |  | 0,8*1,97-0,5*0,8 |  | 1.176
|  |  | Mezisoučet |  | 13.9687
24 | 014 | 340239212 | Zazdívka otvorů pl do 4 m2 v příčkách nebo stěnách z cihel tl přes 100 mm | m2 | 7.851
|  |  | "1np"1,55*2,5-1,2*2,3 |  | 1.115
|  |  | "2np"(1,15*2,2-0,8*1,97)*2 |  | 1.908
|  |  | (2,7*2,5-(1,2*2,3+0,8*1,97))*2 |  | 4.828
|  |  | Mezisoučet |  | 7.851
25 | 014 | 340291121 | Dodatečné ukotvení příček k cihelným konstrukcím plochými nerezovými kotvami tl příčky do 100 mm | m | 39.88
|  |  | "1np"2,6+1,0*2+3,0*2+3,01*5+2,05+2,3+3,25*2 |  | 36.5
|  |  | "3np"3,38 |  | 3.38
|  |  | Mezisoučet |  | 39.88
26 | 014 | 340291122 | Dodatečné ukotvení příček k cihelným konstrukcím plochými nerezovými kotvami tl příčky přes 100 mm | m | 36.22
|  |  | "1np"3,25*2+2,3*2+3,25*4+2,3+3,38*2+3,06 |  | 36.22
27 | 011 | 342272323 | Příčky tl 100 mm z pórobetonových přesných hladkých příčkovek objemové hmotnosti 500 kg/m3 | m2 | 66.369
|  |  | "1pp"1,3*(2,21+2,3)*0,5-0,8*1,97 |  | 1.3555
|  |  | 1,34*(2,1+2,18)*0,5-0,8*1,97 |  | 1.2916
|  |  | "1np"1,43*2,6-0,6*1,97 |  | 2.536
|  |  | 1,4*1,0 |  | 1.4
|  |  | 1,5*3,0*2-0,6*1,97 |  | 7.818
|  |  | (2,89*3+1,0)*3,46-(0,8+1,0+0,6*2)*1,97 |  | 27.5482
|  |  | 0,6*2,05 |  | 1.23
|  |  | 0,54*2,1 |  | 1.134
|  |  | (2,25-0,8+0,6)*2,3-0,6*1,97 |  | 3.533
|  |  | 1,98*3,37-1,6*2,5 |  | 2.6726
|  |  | (1,2+1,98)*3,57-0,6*1,97*2 |  | 8.9886
|  |  | "2np"(1,13+0,9)*3,38 |  | 6.8614
|  | ytong100 | Mezisoučet |  | 66.3689
28 | 011 | 342272423 | Příčky tl 125 mm z pórobetonových přesných hladkých příčkovek objemové hmotnosti 500 kg/m3 | m2 | 45.361
|  |  | "1np"2,88*3,25 |  | 9.36
|  |  | 2,23*2,3-0,8*1,97 |  | 3.553
|  |  | (1,98+2,0)*3,46 |  | 13.7708
|  |  | 0,8*2,3 |  | 1.84
|  |  | (1,57+1,03)*3,38 |  | 8.788
|  |  | 0,5*2,05 |  | 1.025
|  |  | (0,215+1,815)*3,46 |  | 7.0238
|  | ytong125 | Mezisoučet |  | 45.3606
29 | 011 | 346244381 | Plentování jednostranné v do 200 mm válcovaných nosníků cihlami | m2 | 7.331
|  |  | "2np"2*0,16*3,0*2 |  | 1.92
|  |  | 2*0,12*2,4 |  | 0.576
|  |  | 2*0,12*1,44*2 |  | 0.6912
|  |  | 2*0,12*1,3 |  | 0.312
|  |  | "1np"2*0,16*3,3 |  | 1.056
|  |  | 2*0,12*2,575 |  | 0.618
|  |  | 2*0,14*2,53 |  | 0.7084
|  |  | 2*0,12*1,69 |  | 0.4056
|  |  | 2*0,12*1,6 |  | 0.384
|  |  | 2*0,12*1,85 |  | 0.444
|  |  | 2*0,12*0,9 |  | 0.216
|  |  | Mezisoučet |  | 7.3312
30 | 011 | 346244821 | Přizdívky izolační tl 140 mm z cihel dl 290 mm pevnosti P 20 na MC 10 | m2 | 5.826
|  |  | "šachty"1,1*4*0,38+(1,1+1,4)*2*0,58+1,1*3*0,38 |  | 5.826
|  | přizdi | Mezisoučet |  | 5.826
31 | 011 | 346272115 | Přizdívky tl 150 mm z pórobetonových přesných příčkovek Ytong objemové hmotnosti 500 kg/m3 | m2 | 6.48
|  |  | "1np"0,8*1,2*3+0,5*1,2 |  | 3.48
|  |  | "2np"0,5*1,2*5 |  | 3
|  |  | Mezisoučet |  | 6.48
32 | 231 | 348101210 | Osazení vrat a vrátek k oplocení na ocelové sloupky do 2 m2 | kus | 2
33 |  | 5533330 | z2 branka k oplocení 900x2200-rám Jä 50/30/2,výplň hobl.prkna 100x20,zám.vložkový ,koule/koule,šrouby samořez.,žár.pozink | kus | 1
34 |  | 5533331 | z4 branka k oplocení 900x1500-rám Jä 50/30/2,výplň hobl.prkna 100x20,zám.vložkový ,koule/koule,šrouby samořez.,žár.pozink. | kus | 1
35 | 231 | 348941111 | Osazování rámového oplocení na MC v rámu 1500 mm | m | 5.65
|  |  | 5,65 |  | 5.65
36 |  | 5533333 | z2 +t54 oplocení v.1350mm-rám Jä 50/30/2+sloupky 50/50/2,výplň hobl.prkna 100x20,šrouby samořez.žár.pozink | m | 5.65
37 | 231 | 348941112 | Osazování rámového oplocení na MC v rámu 2500 mm | m | 6
|  |  | 6 |  | 6
38 |  | 5533334 | z4+t53 oplocení v.1750 mm-rám Jä 50/30/2+sloupky 50/50/2,výplň hobl.prkna 100x20,šrouby samořez,žár.zink | m | 6
|  | 4 | Vodorovné konstrukce
39 | 014 | 413232211 | Zazdívka zhlaví válcovaných nosníků v do 150 mm | kus | 8
|  |  | "i140"4+4 |  | 8
|  | 5 | Komunikace
40 | R | 5001000 | zpevněné plochy -zahrada MŠ | komplet | 1
41 | R | 5001001 | zpevněné plochy -komunikace | komplet | 1
|  | 6 | Úpravy povrchů, podlahy a osazování výplní
42 | 011 | 611131115 | Polymercementový spojovací můstek vnitřních schodišťových konstrukcí nanášený ručně | m2 | 22.184
|  |  | p5 |  | 22.184
43 | 014 | 611421231 | Oprava vnitřních omítek vápenných štukových stropů ŽB rovných v rozsahu do 10 % | m2 | 164.478
|  |  | "1pp"(15,36+23,15+25,9+15,2)*1,3 |  | 103.493
|  |  | "1np"(6,3+8,65+1,0+1,2)*1,3+5,0+1,25*4,4*2 |  | 38.295
|  |  | "2np"6,3*1,3+1,25*4,4*2+3,5 |  | 22.69
|  | com10 | Mezisoučet |  | 164.478
44 | 014 | 611423231 | Oprava vnitřních omítek vápenných štukových stropů rákosovaných v rozsahu do 10 % | m2 | 68.95
|  |  | "1np"5,65+11,3+25,7+13,25 |  | 55.9
|  |  | "2np"13,05 |  | 13.05
|  | crákos | Mezisoučet |  | 68.95
45 | 011 | 612321141 | Vápenocementová omítka štuková dvouvrstvá vnitřních stěn nanášená ručně | m2 | 282.54
|  |  | "1pp"spt |  | 226.7808
|  |  | "půda"(1,75*2+0,4)*0,9 |  | 3.51
|  |  | Mezisoučet |  | 230.2908
|  |  | "1np"0,3*3*2,1 |  | 1.89
|  |  | (1,04*2,1-0,8*1,97)*2 |  | 1.216
|  |  | (1,0*2,1-0,8*1,97)*2 |  | 1.048
|  |  | (0,8*2,1-0,6*1,97)*2 |  | 0.996
|  |  | (0,93*2,1-0,8*1,97)*2 |  | 0.754
|  |  | 0,8*2,0*2*2 |  | 6.4
|  |  | (0,89*2,13-0,8*1,97)*2 |  | 0.6394
|  |  | (1,55*2,5-1,2*2,3)*2 |  | 2.23
|  |  | "2np"0,8*2,1*2 |  | 3.36
|  |  | 0,8*2,1*2 |  | 3.36
|  |  | (1,0*2,1-0,8*1,97)*2 |  | 1.048
|  |  | (2,1*2,1-(1,1*1,0+0,7*1,97))*2 |  | 3.862
|  |  | 0,8*2,0*2 |  | 3.2
|  |  | (1,06*2,2-0,8*1,97)*2 |  | 1.512
|  |  | ((2,1+1,0)*2,1-(1,0*1,1+0,8*1,97+0,7*1,97))*2 |  | 4.91
|  |  | (0,8*1,97-0,5*0,8)*2 |  | 2.352
|  |  | (1,15*2,2-0,8*1,97)*2*2 |  | 3.816
|  |  | (2,7*2,5-(1,2*2,3+0,8*1,97))*2*2 |  | 9.656
|  | aomnp | Mezisoučet |  | 52.2494
|  |  | Součet |  | 282.5402
46 | 014 | 612421331 | Oprava vnitřních omítek štukových stěn MV v rozsahu do 30 % | m2 | 729.609
|  |  | "201"2,93*0,85 |  | 2.4905
|  |  | "001"(2,72+2,0)*2*3,25+2,0*0,3*0,5*2-(1,6*2,5+1,53*2,8+0,8*1,0) |  | 22.196
|  |  | (1,94+2*2,89)*0,445 |  | 3.4354
|  |  | "002"(2,75+4,24+5,53*2)*2*2,85+2,75*0,25*0,5*2+4,24*0,41*0,5*2-(1,3*2,27*4+0,8*1,97*2+3,0*2,5+0,8*1,0+3,42*(2,28+2,8)*0,5*2) |  | 64.6813
|  |  | (4,025+2,0)*2*3,26+2,0*0,5*0,5*2-(3,0*2,5+1,6*2,5) |  | 28.783
|  |  | (1,3+2*2,95)*0,15*4 |  | 4.32
|  |  | (1,4+2*2,5)*0,55 |  | 3.52
|  |  | (3,0+2*2,5)*0,65 |  | 5.2
|  |  | (1,04+2*2,1)*0,2 |  | 1.048
|  |  | (3,29*1,1+2*2,28)*0,22 |  | 1.7994
|  |  | (3,42*1,1+2*2,28)*0,48 |  | 3.9946
|  |  | (1,855*1,1+2*3,14)*0,44 |  | 3.661
|  |  | "004"(2,89+1,0)*2*2,5-(0,8*2+0,6*2+1,0)*1,97 |  | 11.964
|  |  | (1,5+2*2,3)*0,5 |  | 3.05
|  |  | (0,89+2*2,13)*0,5 |  | 2.575
|  |  | "005"(1,0+1,98)*2*2,5-0,6*1,97*2 |  | 12.536
|  |  | "006"(1,2+0,94)*2*2,5-0,6*1,97*2 |  | 8.336
|  |  | (0,7+2*2,3)*0,5 |  | 2.65
|  |  | "006a"(1,2+0,9)*2*2,5-0,6*1,97 |  | 9.318
|  |  | "007"(2,78+2,75)*2*3,06+2,78*0,3*0,5*2-(0,8*1,97+1,3*2,27) |  | 30.1506
|  |  | (1,04+2*2,18)*0,4 |  | 2.16
|  |  | (1,06+2*2,2)*0,3 |  | 1.638
|  |  | "008"(1,865+1,8)*2*2,5-1,0*1,97 |  | 16.355
|  |  | (0,48+2*2,05)*0,5 |  | 2.29
|  |  | "009"(0,9+1,1)*2*2,5-0,6*1,97 |  | 8.818
|  |  | "010"(2,0+1,0)*2*2,6-(0,8+0,6*2+0,9)*1,97 |  | 9.887
|  |  | "011"(1,08+1,65)*2*2,9-(1,3*2,27+0,6*1,97*3) |  | 9.337
|  |  | "011a"(0,8+1,5)*2*2,9-0,6*1,97 |  | 12.158
|  |  | "011b"(0,8+1,5)*2*2,9-0,6*1,97 |  | 12.158
|  |  | "012"(0,8+1,0+1,55+1,455)*2*2,6+0,54*2,1*2-(0,6*1,97*2+1,15*2,05*2+1,08*2,07) |  | 17.9394
|  |  | (1,15+2*2,05)*0,6 |  | 3.15
|  |  | "012a"(1,03+1,455)*2*2,6-(0,6*1,97+0,44*1,35) |  | 11.146
|  |  | "013"(0,9+0,6)*2*3,1-0,9*2,0 |  | 7.5
|  |  | "014"((2,635+1,24)*2-1,25)*(3,9+0,64)-(1,32*2,1+0,9*1,97) |  | 24.965
|  |  | (1,4+2*2,03)*0,3 |  | 1.638
|  |  | "015+015a"(1,0+1,98+2,635+2,0-1,25)*2*3,26+2,0*0,3*0,5*4-(0,8*1,97+1,94*(3,15+3,37)*0,5*2+1,37*2,23) |  | 25.4199
|  |  | (1,94*1,1+2*3,15)*0,455 |  | 3.8375
|  |  | (1,24*1,1+2*3,15)*0,45 |  | 3.4488
|  |  | 1,46*3,9*2+0,9*(3,9+4,54)*0,5*2+0,8*4,54*2 |  | 26.248
|  |  | "016"(2,82+1,5)*2*3,27-0,8*1,97*3 |  | 23.5248
|  |  | (2,23+2*2,3)*0,5 |  | 3.415
|  |  | (0,9+2*2,01)*0,2 |  | 0.984
|  |  | "017"(2,82+3,94)*2*3,27-(1,3*2,27+0,8*1,97) |  | 39.6834
|  |  | "018"(4,5+5,53)*2*3,27-(1,3*2,27*2+1,2*2,3+(0,6+0,8)*1,97) |  | 54.1762
|  |  | (0,85+2*2,1)*0,22 |  | 1.111
|  |  | "019"(2,88+4,41)*2*3,27-(1,2*2,3+1,3*2,27*2) |  | 39.0146
|  |  | (1,55+2*2,5)*0,15 |  | 0.9825
|  |  | "020"(1,5+1,0)*2*2,5-0,6*1,97*2 |  | 10.136
|  |  | (0,8+2*2,5)*0,43 |  | 2.494
|  |  | "020a"(1,25+1,0)*2*2,5-0,6*1,97 |  | 10.068
|  |  | (0,72+2*2,5)*0,43 |  | 2.4596
|  |  | "101"((2,8+2,0)*2-1,25)*3,27+2,0*0,3*0,5*2-(1,37*2,22+0,8*1,97+1,2*1,97+0,9*1,97) |  | 19.1501
|  |  | (1,84+2*3,26)*0,38 |  | 3.1768
|  |  | "102"3,6*3,9*4 |  | 56.16
|  |  | "102a"(2,8+1,25*2)*3,9-1,3*2,27 |  | 17.719
|  |  | "103"(2,765+4,4)*2*3,47+1,0*2,1*2-(1,37*2,22+0,51*1,35*2+0,8*1,97) |  | 47.9307
|  |  | (1,02+2*2,21)*0,37 |  | 2.0128
|  |  | (1,06+2*2,2)*0,37 |  | 2.0202
|  |  | (0,77+2*2,15)*0,365 |  | 1.8505
|  |  | "104"(5,25+2,0)*2*3,0-(1,2*3+0,6*2+0,8*3)*1,97 |  | 29.316
|  |  | "105"(1,03+1,79)*2*3,15-0,6*1,97 |  | 16.584
|  |  | (0,75+2*2,5)*0,32 |  | 1.84
|  |  | "106"(1,8+3,4)*2*3,15-(1,2+0,6+0,7+0,8)*1,97 |  | 26.259
|  |  | (1,8+2*3,15)*0,32 |  | 2.592
|  |  | "107"(1,02+1,515)*2*3,15-0,6*1,97 |  | 14.7885
|  |  | "108"(2,92+2,1+0,7)*2*3,15-(1,23*2,27+0,7*1,97*2+1,1*1,0) |  | 29.3859
|  |  | (1,3+2*2,95)*0,15 |  | 1.08
|  |  | "109"(7,6+5,69)*2*3,0-(1,3*2,27*4+0,7*1,97+0,8*1,97*2+1,1*1,0+0,5*0,8) |  | 61.905
|  |  | (1,3+2*2,9*5)*0,15*4 |  | 18.18
|  |  | (1,15+2*2,2)*0,32 |  | 1.776
|  |  | (1,0+2*2,1)*0,2 |  | 1.04
|  |  | (2,1+2*2,1)*0,2 |  | 1.26
|  |  | "110"(2,0+5,45)*2*3,0-(1,13*2,27+0,5*0,8*2+0,8*1,97) |  | 39.7589
|  |  | (1,47+2*2,45)*0,38 |  | 2.4206
|  |  | (2,95+2*2,06)*0,3 |  | 2.121
|  |  | (1,3+2*2,95)*0,15 |  | 1.08
|  |  | "111"(7,6+5,66)*2*3,0-(1,3*2,27*4+(0,8*2+0,7)*1,97+0,5*0,8+1,1*1,0) |  | 61.725
|  |  | (1,3+2*2,95)*0,15*4 |  | 4.32
|  |  | (1,15+2*2,2)*0,3 |  | 1.665
|  |  | (2,1+2*2,1)*0,1 |  | 0.63
|  |  | (1,0+2*2,1)*0,1 |  | 0.52
|  |  | "112"(3,0+2,1+0,7)*2*3,15-(1,3*2,27+0,7*1,97*2+1,1*1,0) |  | 29.731
|  |  | (1,3+2*2,95)*0,15 |  | 1.08
|  |  | "113"(1,1+2,065)*2*3,15-0,6*1,97 |  | 18.7575
|  |  | "114"(1,8+3,4)*2*3,15-((0,6+0,8+0,7)*1,97+1,2*2,3) |  | 25.863
|  |  | (1,8+2*2,5)*0,3 |  | 2.04
|  |  | "115"(1,1+1,4)*2*2,5-0,6*1,97*2 |  | 10.136
|  |  | "115a"(1,1+0,8)*2*2,5-0,6*1,97 |  | 8.318
|  |  | "2np-odpočet sdk"-(0,32*2,5+1,8*3,15)*2 |  | -12.94
|  |  | -((0,7+1,8+1,515)*3,15-(0,7*1,97+0,6*1,97))*2 |  | -20.1725
|  |  | -1,0*2,1*2 |  | -4.2
|  |  | -(0,32*2,5+(0,7+2,06+1,8+1,1*2+2,1)*3,15-(0,6*1,97*2+0,7*1,97))*2 |  | -49.932
|  |  | -(2,0*3,26-1,2*1,97)*2 |  | -8.312
|  |  | -0,77*2,15*2 |  | -3.311
|  |  | -(1,98*3,00-0,8*1,97)*2 |  | -8.728
|  |  | -(2,47*2,06-0,5*0,8)*2 |  | -9.3764
|  |  | -sdk125*2 |  | -14.616
|  |  | -aomnp |  | -52.2494
|  |  | "omítky na ytongu"-omyt |  | -216.5976
|  |  | "1np-sanační"-50,0 |  | -50
|  | com30 | Mezisoučet |  | 729.6091
47 | 011 | 612474116 | Vnitřní omítka pórobetonových stěn tl 10 mm ze suché směsi Ytong | m2 | 216.598
|  |  | ytong100*2+ytong125*2 |  | 223.459
|  |  | "2np-jádro"-(1,13+0,9)*3,38 |  | -6.8614
|  | omyt | Mezisoučet |  | 216.5976
48 | 014 | 612821002 | Vnitřní sanační štuková omítka pro vlhké zdivo prováděná ručně | m2 | 57.8
|  |  | "p02"3,25*(2,3+0,1)*0,5*2 |  | 7.8
|  |  | "1np-vadná místa"50,0 |  | 50
|  |  | Mezisoučet |  | 57.8
49 | 014 | 615481111 | Potažení válcovaných nosníků rabicovým pletivem s postřikem MC | m2 | 22.622
|  |  | "půda"(0,3+0,1*2)*1,2*2 |  | 1.2
|  |  | "2np"(0,45+0,16*2)*3,0*2 |  | 4.62
|  |  | (0,32+0,12*2)*2,4 |  | 1.344
|  |  | (0,45+0,12*2)*1,44*2 |  | 1.9872
|  |  | (0,32+0,12*2)*1,3 |  | 0.728
|  |  | 0,08*0,8*5 |  | 0.32
|  |  | "1np"(0,65+0,16*2)*3,3 |  | 3.201
|  |  | (0,65+0,12*2)*2,575 |  | 2.2917
|  |  | (0,61+0,14*2)*2,53 |  | 2.2517
|  |  | (0,45+0,12*2)*1,69 |  | 1.1661
|  |  | (0,305+0,12*2)*1,6 |  | 0.872
|  |  | (0,32+0,12*2)*1,85 |  | 1.036
|  |  | (0,18+0,12*2)*0,9 |  | 0.378
|  |  | 0,08*(0,8*4+0,5+0,7) |  | 0.352
|  |  | (0,3+0,08*2)*(0,75+1,15) |  | 0.874
|  |  | Mezisoučet |  | 22.6217
50 | 011 | 620471911 | Vyrovnání podkladu vnějších stěn stěrkou (např.Baumit Extra) | m2 | 625.469
|  |  | cfas+csokl |  | 625.4685
51 | 014 | 622422311 | Oprava vnějších omítek hladkých MV nebo MVC členitosti I nebo II v rozsahu do 30 % | m2 | 576.053
|  |  | (15,19+15,54)*2*(9,8-0,6)+12,07*4,0*0,5*3-(3,14*0,5*0,5*3+1,05*2,1*24+1,17*2,1*2+0,9*1,05+0,3*1,05+0,35*1,15*2+0,85*0,5*5+1,4*1,12+1,3*2,1+1,53*2,3) |  | 565.656
"ostění"(3,14*0,5*(0,15+0,3*2)
|  |  | (1,05+2*2,1)*0,15*24 |  | 18.9
|  |  | (1,17+2*2,1)*0,15*2 |  | 1.611
|  |  | (0,9+1,05*2)*0,15 |  | 0.45
|  |  | (0,3+2*1,05)*0,15 |  | 0.36
|  |  | (0,35+1,15*2)*0,15 |  | 0.3975
|  |  | (0,85+0,5*2)*0,15*5 |  | 1.3875
|  |  | (1,4+1,12*2)*0,15 |  | 0.546
|  |  | (1,3+2*2,1)*0,15 |  | 0.825
|  |  | (1,53+2*2,3)*0,15 |  | 0.9195
|  | cfas | Mezisoučet |  | 591.0525
|  |  | "vadná místa"-15,0 |  | -15
|  |  | Součet |  | 576.0525
52 | 014 | 622454321 | Oprava vnějších omítek cementových štukových hlazených ocelovým hladítkem v rozsahu do 30 % | m2 | 34.416
|  |  | "sokl"((15,19+15,54)*2-1,6-2,5)*0,6 |  | 34.416
|  | csokl | Mezisoučet |  | 34.416
53 | 011 | 622611132 | Nátěr silikátový dvojnásobný vnějších omítaných stěn včetně penetrace provedený ručně | m2 | 654.989
|  |  | cfas+csokl+bkomín+cschod |  | 654.9885
54 | 011 | 6226123 | Impregnace a čištění stávající dlažby + stupňů | m2 | 53.643
|  |  | p6+p7+p17 |  | 36.768
|  |  | "p8"(0,3+0,15)*(13*2+4)*1,25 |  | 16.875
|  |  | Mezisoučet |  | 53.643
55 | 011 | 622613101 | Hydrofobizační nátěr silikonový stěn z cihel nebo z přírodního kamene ručně-porosil VV5 | m2 | 25.523
|  |  | "p01"(1,83*4+13,84-0,6*3+0,9*3+0,77*3)*2-1,11-0,8*3 |  | 45.23
|  |  | "p02"13*(0,18+0,26)*2 |  | 11.44
|  |  | "202"13*(0,3+0,15)*2 |  | 11.7
|  |  | "202a"2,93+2*1,26 |  | 5.45
|  |  | "001"(2,72+2,0+0,445)*2-(1,6+1,53) |  | 7.2
|  |  | "004"(2,89+1,0+0,5+0,5)*2-(0,8*2+0,6*2+1,0) |  | 5.98
|  |  | "014"((2,635+1,24+0,3)*2-1,25)-(1,32+0,9) |  | 4.88
|  |  | "015+015a"(1,0+1,98+2,635+2,0-1,25+0,455+0,45)*2-(0,8+1,94*2) |  | 9.86
|  |  | 1,46*2+0,64*2+0,9*2+0,8*2 |  | 7.6
|  |  | "101"(2,8+2,0+0,38)*2-1,25-(0,8+1,2+0,9) |  | 6.21
|  |  | "102"3,6*4+3,9*4 |  | 30
|  |  | "102a"2,8+1,25*2 |  | 5.3
|  |  | "104"(5,25+2,0)*2-(1,2*3+0,6*2+0,8*3) |  | 7.3
|  | soklci | Mezisoučet |  | 158.15
|  |  | soklci*0,15+czídka |  | 25.5225
56 | R | 62265 | příplatek za emblém ryby na fasádě | komplet | 1
57 | 014 | 622821012 | Vnější sanační štuková omítka pro vlhké a zasolené zdivo prováděná ručně | m2 | 15
|  |  | "fasáda"15,0 |  | 15
58 | 011 | 623321111 | Vápenocementová omítka hrubá jednovrstvá zatřená nanášená ručně | m2 | 4.6
|  |  | "pilíř"1,5*(0,6+1,8)*0,5*2+0,4*(0,6+1,9) |  | 4.6
59 | 011 | 623321141 | Vápenocementová omítka štuková dvouvrstvá vnějších pilířů nebo sloupů nanášená ručně | m2 | 29.52
|  |  | bkomín+cschod |  | 29.52
60 | 014 | 623635001 | Kamenické opracování povrchu rovných i zakřivených krycí hlavy schodišťových zídek | m2 | 1.8
|  |  | 0,3*2*(0,5*2+2,0) |  | 1.8
|  | czídka | Mezisoučet |  | 1.8
61 | 014 | 627454210 | spárování dlažby z cihel na plocho MC pl přes 4 m2 | m2 | 30.6
|  |  | 3,65 |  | 3.65
|  | p4 | Mezisoučet |  | 3.65
|  |  | p23 |  | 26.95
|  |  | Součet |  | 30.6
62 | 002 | 155282291 | Příplatek za ruční dočištění ocelových kartáči | m2 | 27.634
|  |  | "1pp-schody"4,4+1,1*13*0,18 |  | 6.974
|  |  | "půda"(1,4+1,2)*(0,15+0,3)*13 |  | 15.21
|  | p5 | Mezisoučet |  | 22.184
|  |  | p4+czídka |  | 5.45
|  |  | Součet |  | 27.634
63 | 014 | 627456210 | Oprava spárování dlažby z dlaždic MC pl přes 4 m2 | m2 | 17.3
|  |  | 6,3+3,5+3,75*2,0 |  | 17.3
|  | p6 | Mezisoučet |  | 17.3
64 | 011 | 631311114 | Mazanina tl do 80 mm z betonu prostého tř. C 16/20 | m3 | 16.804
|  |  | "1pp"(p22+p23)*0,05 |  | 3.815
|  |  | "půda"p2*(0,05+0,06)*0,5+p3*0,05 |  | 1.1525
|  |  | (p17+p18+p18a+p19+p19a)*0,08-xps80/1,02*0,03 |  | 7.4403
|  |  | p20*0,06+p21*0,05 |  | 3.394
|  |  | (p10+p11+p7)*0,05 |  | 1.0025
|  |  | Mezisoučet |  | 16.8043
65 | 011 | 631311124 | Mazanina tl do 120 mm z betonu prostého tř. C 16/20 | m3 | 16.248
|  |  | (p22+p23)*0,09 |  | 6.867
|  |  | (p17+p18+p18a+p19+p19a)*0,09 |  | 9.3805
|  |  | Mezisoučet |  | 16.2475
66 | 011 | 631319171 | Příplatek k mazanině tl do 80 mm za stržení povrchu spodní vrstvy před vložením výztuže | m3 | 16.804
|  |  | (p22+p23)*0,05 |  | 3.815
|  |  | "půda"p2*(0,05+0,06)*0,5+p3*0,05 |  | 1.1525
|  |  | (p17+p18+p18a+p19+p19a)*0,08-xps80/1,02*0,03 |  | 7.4403
|  |  | p20*0,06+p21*0,05 |  | 3.394
|  |  | (p10+p11+p7)*0,05 |  | 1.0025
|  |  | Mezisoučet |  | 16.8043
67 | 011 | 631362021 | Výztuž mazanin svařovanými sítěmi Kari | t | 0.7
|  |  | (p22+p23+p2+p3)*0,00198*1,25 |  | 0.24453
|  |  | (p17+p18+p18a+p19+p19a+p20+p21)*0,00198*1,25 |  | 0.40486
|  |  | "pod příčkou"0,1*(1,43+2,88)*0,00198*1,25 |  | 0.0010667
|  |  | (p10+p11+p7)*0,00198*1,25 |  | 0.049624
|  |  | Mezisoučet |  | 0.70008
68 | 011 | 632451455 | Potěr pískocementový tl do 50 mm tř. C 20 běžný | m2 | 5.532
|  |  | p16 |  | 5.532
69 | 011 | 632451492 | Příplatek k potěrům za pálení do černa | m2 | 5.532
|  |  | p16 |  | 5.532
70 | 011 | 63621221 | položení dlažby z cihel pálených lícových dl 290 mm na MC 5 naplocho ze stáv.materiálu | m2 | 26.95
|  |  | "1pp"24,15+2,8 |  | 26.95
|  | p23 | Mezisoučet |  | 26.95
71 | 011 | 642942611 | Osazování zárubní nebo rámů dveřních kovových do 2,5 m2 na montážní pěnu | kus | 8
72 | 553 | 553311130 | zárubeň ocelová pro běžné zdění H 110 600 L/P | kus | 4
73 | 553 | 553311170 | zárubeň ocelová pro běžné zdění H 110 800 L/P | kus | 4
74 | 011 | 644941111 | Osazování ventilačních mřížek velikosti do 150 x 150 mm | kus | 9
75 | 553 | 553414100 | o7 průvětrník mřížový s klapkami 15x15 cm v barvě fasády | kus | 9
|  | 8 | Trubní vedení
76 | 011 | 894115111 | Šachtice domovní kanalizační obestavěný prostor do 1,3 m3 zdi s pálených cihel s litinovým poklopem | m3 | 1.796
|  |  | "1pp"0,8*1,1*0,95+0,8*0,8*0,75*2 |  | 1.796
|  | 9 | Ostatní konstrukce a práce-bourání
77 | 003 | 941111122 | Montáž lešení řadového trubkového lehkého s podlahami zatížení do 200 kg/m2 š do 1,2 m v do 25 m | m2 | 830.248
|  |  | (15,19+1,2*2+15,54+1,2*2+1,2*2)*2*9,8+(12,07+1,2*2)*4,0*0,5*3 |  | 830.248
|  | leš25 | Mezisoučet |  | 830.248
78 | 003 | 941111222 | Příplatek k lešení řadovému trubkovému lehkému s podlahami š 1,2 m v 25 m za první a ZKD den použití (počet promítnout do ceny) | m2 | 830.248
|  |  | leš25 |  | 830.248
79 | 003 | 941111822 | Demontáž lešení řadového trubkového lehkého s podlahami zatížení do 200 kg/m2 š do 1,2 m v do 25 m | m2 | 830.248
|  |  | leš25 |  | 830.248
80 | 003 | 949101111 | Lešení pomocné pro objekty pozemních staveb s lešeňovou podlahou v do 1,9 m zatížení do 150 kg/m2 | m2 | 629.124
|  |  | "1pp"p22+p23+4,4 |  | 80.7
|  |  | "1np"6,3+53,5+4,1+2,0+1,51+1,0+8,65+3,5+1,0+2,2+1,8+1,2+1,2+3,55+1,5+0,65+5,0+10,8+1,2+5,65+11,3+25,7+13,25+1,85+1,6 |  | 170.01
|  |  | "2np"6,3+9,0+3,5+13,05+10,4+1,5+6,7+1,55+5,6+44,7+12,5+44,35+5,8+2,3+6,65+1,45+0,95 |  | 176.3
|  |  | "půda"11,12*14,9+11,98*3,16-0,53*0,9*3 |  | 202.1138
|  |  | Mezisoučet |  | 629.1238
81 | 011 | 952901111 | Vyčištění budov bytové a občanské výstavby při výšce podlaží do 4 m | m2 | 761.176
|  |  | "1pp"p23+p22+4,4 |  | 80.7
|  |  | "1np-půda"(15,19*15,54-3,16*1,46*2)*3 |  | 680.4762
|  |  | Mezisoučet |  | 761.1762
82 | 014 | 9538452 | Vyčištění komínového průduchu | m | 78
|  |  | 13*6 |  | 78
83 | 014 | 953941110 | Osazování schodišťového, balkónového nebo jiného zábradlí | m | 35.1
|  |  | "t51"35,1 |  | 35.1
84 | 011 | 953942425 | Osazování rámů poklopů | kus | 3
85 | 553 | 5534027 | z4+z5 poklopy Al, 600 x 600 mm,pro zadláždění,vč.rámu | kus | 3
86 | 013 | 961044111 | Bourání základů z betonu prostého | m3 | 0.042
|  |  | "z2"0,2*0,2*1,05 |  | 0.042
87 | 013 | 962031132 | Bourání příček z cihel pálených na MVC tl do 100 mm | m2 | 60.635
|  |  | "1np"1,5*3,25 |  | 4.875
|  |  | (2,89+1,02+1,2+1,1+0,5)*3,56-0,6*1,97 |  | 22.7056
|  |  | (1,88+1,03)*3,38-0,6*1,97 |  | 8.6538
|  |  | 0,7*2,05-0,6*2,0 |  | 0.235
|  |  | 1,4*2,5-0,8*1,97 |  | 1.924
|  |  | 1,18*2,8+1,2*1,2 |  | 4.744
|  |  | 1,6*2,3-0,8*1,97 |  | 2.104
|  |  | "2np"2,24*2,06-0,7*1,97 |  | 3.2354
|  |  | (1,9*3,5-0,8*1,97)*2 |  | 10.148
|  |  | 0,6*3,35 |  | 2.01
|  |  | Mezisoučet |  | 60.6348
88 | 013 | 962031133 | Bourání příček z cihel pálených na MVC tl do 150 mm | m2 | 25.808
|  |  | "1pp"1,3*(2,21+2,3)*0,5-0,9*2,0 |  | 1.1315
|  |  | 1,34*(2,1+2,18)*0,5-0,9*1,97 |  | 1.0946
|  |  | "1np"2,01*3,5-0,8*1,97 |  | 5.459
|  |  | 2,01*3,5 |  | 7.035
|  |  | 1,4*1,5 |  | 2.1
|  |  | "2np"2,94*2,3-0,7*1,97 |  | 5.383
|  |  | 1,75*2,06 |  | 3.605
|  |  | Mezisoučet |  | 25.8081
89 | 013 | 962031135 | Bourání příček z tvárnic nebo příčkovek tl do 50 mm | m2 | 4.444
|  |  | "1np"1,75*3,44-0,8*1,97 |  | 4.444
90 | 013 | 962032231 | Bourání zdiva z cihel pálených nebo vápenopískových na MV nebo MVC | m3 | 28.991
|  |  | "1np"4,5*3,25*0,17-0,8*1,97*0,17 |  | 2.2183
|  |  | 0,9*2,05*0,17 |  | 0.31365
|  |  | 0,9*2,9*0,18 |  | 0.4698
|  |  | 3,5*2,5*0,65 |  | 5.6875
|  |  | 2,215*2,3*0,64-0,9*1,97*0,64 |  | 2.1258
|  |  | "2np"5,65*3,4*0,19 |  | 3.6499
|  |  | 0,44*0,3*0,75 |  | 0.099
|  |  | 5,69*3,35*0,165 |  | 3.1451
|  |  | 1,9*3,35*0,18-0,8*1,97*0,18 |  | 0.86202
|  |  | (1,56+1,02+4,755)*3,48*0,19-0,7*1,97*0,19 |  | 4.5879
|  |  | 2,7*2,5*(0,45+0,47)-1,2*2,3*(0,45+0,47) |  | 3.6708
|  |  | 2,1*2,1*(0,32+0,17) |  | 2.1609
|  |  | Mezisoučet |  | 28.9907
91 | 013 | 965031131 | Bourání podlah z cihel kladených na plocho pl přes 1 m2 | m2 | 79.61
|  |  | "1pp"15,36+23,15+25,9+15,2 |  | 79.61
92 | 013 | 965042141 | Bourání podkladů pod dlažby nebo mazanin betonových nebo z litého asfaltu tl do 100 mm pl přes 4 m2 | m3 | 21.211
|  |  | "1pp"15,2*0,1 |  | 1.52
|  |  | "půda"2,94*6,07*0,03 |  | 0.53537
|  |  | "otvory"(3,14*0,25*0,25*3+0,45*0,85+0,2*0,2*2)*0,03 |  | 0.031538
|  |  | "1np"0,065*(17,1+17,8+11,3+10,3+1,6) |  | 3.7765
|  |  | 0,1*(17,5+24,6+2,89*5,53+2,78*4,76) |  | 7.1315
|  |  | 0,07*(10,3+11,45+8,8+2,8*1,24) |  | 2.3815
|  |  | "2np"0,05*(3,6+2,6) |  | 0.31
|  |  | 0,06*(9,5+4,9) |  | 0.864
|  |  | 0,1*(18,7+24,5) |  | 4.32
|  |  | 0,03*(3,21+1,56*1,98+0,8*0,5+1,02*(3,15+1,41)) |  | 0.3405
|  |  | Mezisoučet |  | 21.2109
93 | 013 | 965081113 | Bourání dlažby z dlaždic půdních pl přes 1 m2 | m2 | 18.897
|  |  | "půda"2,94*6,07 |  | 17.8458
|  |  | "otvory"3,14*0,25*0,25*3+0,45*0,85+0,2*0,2*2 |  | 1.0513
|  |  | Mezisoučet |  | 18.8971
94 | 013 | 965081213 | Bourání podlah z dlaždic keramických nebo xylolitových tl do 10 mm pl přes 1 m2 | m2 | 34.992
|  |  | "1np"9,38+3,63+2,32+1,1*1,36+1,03*1,48+1,88*0,9 |  | 20.0424
|  |  | "2np"3,21+1,02*(3,15+1,41)+1,56*1,98+0,8*0,5+3,6 |  | 14.95
|  |  | Mezisoučet |  | 34.9924
95 | 013 | 965082923 | Odstranění násypů pod podlahy tl do 100 mm pl přes 2 m2 | m3 | 10.761
|  |  | "půda"2,94*6,07*0,03 |  | 0.53537
|  |  | "otvory"(3,14*0,25*0,25*3+0,45*0,85+0,2*0,2*2)*0,1 |  | 0.10512
|  |  | "1np"0,14*(10,3+11,45+8,8+2,8*1,24) |  | 4.7631
|  |  | "2np"0,1*(11,2+25,7) |  | 3.69
|  |  | 0,07*17,7 |  | 1.239
|  |  | 0,05*(3,6+2,6) |  | 0.31
|  |  | 0,04*1,5*1,98 |  | 0.1188
|  |  | Mezisoučet |  | 10.7614
96 | 013 | 965082932 | Odstranění násypů pod podlahy tl do 200 mm pl do 2 m2 | m3 | 0.077
|  |  | "1np-klenba"0,45*0,85*0,2 |  | 0.0765
97 | 231 | 966072811 | Rozebrání rámového oplocení na ocelové sloupky výšky do 2m | m | 11.65
|  |  | 5,65+6 |  | 11.65
98 | 231 | 966073810 | Rozebrání vrat a vrátek k oplocení plochy do 2 m2 | kus | 2
99 | 013 | 967031132 | Přisekání rovných ostění v cihelném zdivu na MV nebo MVC | m2 | 153.911
|  |  | "1pp"(0,88+0,48)*2*0,3 |  | 0.816
|  |  | "půda"(0,65+0,45)*2*0,3*2 |  | 1.32
|  |  | "1np"(1,55+2*2,5)*0,3 |  | 1.965
|  |  | (3,5+2*2,5)*0,65 |  | 5.525
|  |  | (1,04+2*2,1)*0,5 |  | 2.62
|  |  | (1,1+2*2,1)*0,3 |  | 1.59
|  |  | (2,25+2*2,3)*0,65 |  | 4.4525
|  |  | (2,215+2*2,3)*0,64 |  | 4.3616
|  |  | (0,7+2*2,05)*0,18 |  | 0.864
|  |  | (0,8+2*2,0)*0,1 |  | 0.48
|  |  | "okna"(1,3+2,27)*2*0,5*11 |  | 39.27
|  |  | (1,37+2,23)*2*0,5 |  | 3.6
|  |  | (1,08+1,27)*2*0,5 |  | 2.35
|  |  | (0,44+1,35)*2*0,5 |  | 1.79
|  |  | "niky"0,5*0,5+0,5*4*0,2 |  | 0.65
|  |  | 0,5*1,2*3+(0,5+1,2*2)*(0,25+0,15*2) |  | 3.395
|  |  | 0,4*0,6+(0,4+0,6)*2*0,15 |  | 0.54
|  |  | "2np"(1,1+2*2,2)*0,45 |  | 2.475
|  |  | (2,7+2*2,5)*0,45 |  | 3.465
|  |  | (1,1+2*2,4)*0,47 |  | 2.773
|  |  | (2,7+2*2,5)*0,47 |  | 3.619
|  |  | (1,0+2*2,1)*0,32 |  | 1.664
|  |  | (2,1+2*2,1)*0,32 |  | 2.016
|  |  | 2,1*3*0,17 |  | 1.071
|  |  | (1,0+2*2,1)*0,17 |  | 0.884
|  |  | "okna"(1,3+2,27)*2*0,5*13 |  | 46.41
|  |  | (1,37+2,23)*2*0,5 |  | 3.6
|  |  | (0,51+1,35)*2*0,5*2 |  | 3.72
|  |  | "niky"0,5*1,2*5+(0,5+1,2*2)*0,25*5 |  | 6.625
|  | ost | Mezisoučet |  | 153.9111
100 | 013 | 967031732 | Přisekání plošné zdiva z cihel pálených na MV nebo MVC tl do 100 mm | m2 | 16.67
"po odsekání zdiva"
|  |  | "1np"0,17*2*3,25+0,17*2,05+0,18*2,9 |  | 1.9755
|  |  | 0,15*(3,26*2+3,25*2+1,5) |  | 2.178
|  |  | 0,1*(3,25+3,01*3+3,46+3,38*2+3,06+2,05+2,5*2+2,3*2) |  | 3.721
|  |  | "2np"0,19*2*3,4+(0,44+0,3)*0,75+0,165*2*3,35+0,18*3,35+0,19*4*3,48 |  | 6.2003
|  |  | 0,15*(2,3+2,06) |  | 0.654
|  |  | 0,1*(2,06+3,5*4+3,35) |  | 1.941
|  |  | Mezisoučet |  | 16.6698
101 | 013 | 968062354 | Vybourání dřevěných rámů oken dvojitých nebo zdvojených pl do 1 m2 | m2 | 4.056
|  |  | "1pp"0,88*0,48*5 |  | 2.112
|  |  | "1np"0,44*1,35 |  | 0.594
|  |  | "2np"0,5*1,35*2 |  | 1.35
|  |  | Mezisoučet |  | 4.056
102 | 013 | 968062355 | Vybourání dřevěných rámů oken dvojitých nebo zdvojených pl do 2 m2 | m2 | 1.372
|  |  | "1np"1,08*1,27 |  | 1.3716
103 | 013 | 968062356 | Vybourání dřevěných rámů oken dvojitých nebo zdvojených pl do 4 m2 | m2 | 76.934
|  |  | "1np"1,3*2,27*11+1,37*2,23 |  | 35.5161
|  |  | "2np"1,3*2,27*13+1,37*2,23 |  | 41.4181
|  |  | Mezisoučet |  | 76.9342
104 | 013 | 968072455 | Vybourání kovových dveřních zárubní pl do 2 m2 | m2 | 10.522
|  |  | "1pp"0,9*2,0*3 |  | 5.4
|  |  | "1np"(0,6*3+0,8)*1,97 |  | 5.122
|  |  | Mezisoučet |  | 10.522
105 | 013 | 971033261 | Vybourání otvorů ve zdivu cihelném pl do 0,0225 m2 na MVC nebo MV tl do 600 mm | kus | 15
|  |  | "1pp"1 |  | 1
|  |  | "do komína"2 |  | 2
"1np"
|  |  | "100x100x500"5 |  | 5
|  |  | "100x100x400"4 |  | 4
|  |  | "150x150x600"1 |  | 1
|  |  | "do komína"2 |  | 2
|  |  | Mezisoučet |  | 15
106 | 013 | 971033441 | Vybourání otvorů ve zdivu cihelném pl do 0,25 m2 na MVC nebo MV tl do 300 mm | kus | 1
"1np"
|  |  | "450x350x300"1 |  | 1
|  |  | Mezisoučet |  | 1
107 | 013 | 971033461 | Vybourání otvorů ve zdivu cihelném pl do 0,25 m2 na MVC nebo MV tl do 600 mm | kus | 1
"1np"
|  |  | "250x200x480"1 |  | 1
|  |  | Mezisoučet |  | 1
108 | 013 | 971033471 | Vybourání otvorů ve zdivu cihelném pl do 0,25 m2 na MVC nebo MV tl do 750 mm | kus | 1
"1np"
|  |  | "250x250x650"1 |  | 1
|  |  | Mezisoučet |  | 1
109 | 013 | 971033521 | Vybourání otvorů ve zdivu cihelném pl do 1 m2 na MVC nebo MV tl do 100 mm | m2 | 0.6
|  |  | "1np"0,3*2,0 |  | 0.6
110 | 013 | 971033541 | Vybourání otvorů ve zdivu cihelném pl do 1 m2 na MVC nebo MV tl do 300 mm | m3 | 0.26
|  |  | "půda"0,65*0,45*0,3*2 |  | 0.1755
|  |  | "1np"0,8*0,35*0,3 |  | 0.084
|  |  | Mezisoučet |  | 0.2595
111 | 013 | 971033641 | Vybourání otvorů ve zdivu cihelném pl do 4 m2 na MVC nebo MV tl do 300 mm | m3 | 1.568
|  |  | "1np"1,55*2,5*0,3-1,0*2,0*0,2 |  | 0.7625
|  |  | 1,1*2,1*0,3-0,6*2,0*0,3 |  | 0.333
|  |  | 0,7*2,05*0,18 |  | 0.2583
|  |  | "2np"0,6*2,1*0,17 |  | 0.2142
|  |  | Mezisoučet |  | 1.568
112 | 013 | 971033651 | Vybourání otvorů ve zdivu cihelném pl do 4 m2 na MVC nebo MV tl do 600 mm | m3 | 4.887
|  |  | "1np"1,04*2,1*0,5 |  | 1.092
|  |  | 0,65*2,3*0,6 |  | 0.897
|  |  | "2np"1,1*2,2*(0,45+0,47) |  | 2.2264
|  |  | 1,0*2,1*0,32 |  | 0.672
|  |  | Mezisoučet |  | 4.8874
113 | 013 | 972033461 | Vybourání otvorů v klenbách z cihel pl do 1 m2 tl do 300 mm | m3 | 0.383
|  |  | "1np"0,45*0,85 |  | 0.3825
114 | 013 | 973031151 | Vysekání výklenků ve zdivu cihelném na MV nebo MVC pl přes 0,25 m2 | m3 | 1.13
|  |  | "1np"0,5*0,5*0,2 |  | 0.05
|  |  | 0,5*1,2*(0,25+0,15*2) |  | 0.33
|  |  | "2np"0,5*1,2*0,25*5 |  | 0.75
|  |  | Mezisoučet |  | 1.13
115 | 013 | 973031324 | Vysekání kapes ve zdivu cihelném na MV nebo MVC pl do 0,10 m2 hl do 150 mm | kus | 10
|  |  | "1pp"2 |  | 2
|  |  | "ipe140"4+4 |  | 8
|  |  | Mezisoučet |  | 10
116 | 013 | 973031325 | Vysekání kapes ve zdivu cihelném na MV nebo MVC pl do 0,10 m2 hl do 300 mm | kus | 1
"1np"
|  |  | "300x300x200"1 |  | 1
|  |  | Mezisoučet |  | 1
117 | 013 | 973031344 | Vysekání kapes ve zdivu cihelném na MV nebo MVC pl do 0,25 m2 hl do 150 mm | kus | 1
"1np"
|  |  | "400x600x150"1 |  | 1
118 | 013 | 973031825 | Vysekání kapes ve zdivu cihelném na MV nebo MVC pro zavázání zdí tl do 450 mm | m | 1.8
|  |  | "pilíř"1,8 |  | 1.8
119 | 013 | 974031165 | Vysekání rýh ve zdivu cihelném hl do 150 mm š do 200 mm | m | 2.7
|  |  | "1np"0,5+1,7 |  | 2.2
|  |  | "2np"0,5 |  | 0.5
|  |  | Mezisoučet |  | 2.7
120 | 013 | 974031169 | Příplatek k vysekání rýh ve zdivu cihelném hl do 150 mm ZKD 100 mm š rýhy | m | 2.7
|  |  | "1np"0,5+1,7 |  | 2.2
|  |  | "2np"0,5 |  | 0.5
|  |  | Mezisoučet |  | 2.7
121 | 013 | 974031664 | Vysekání rýh ve zdivu cihelném pro vtahování nosníků hl do 150 mm v do 150 mm | m | 78.8
|  |  | "půda"1,2*2*2 |  | 4.8
|  |  | "1np"0,9*2+0,8*2*4+0,5*2+0,7*2+0,75*2+1,15*2 |  | 14.4
|  |  | 2,575*4+2,53*3+1,17+0,36+1,69+1,35+1,6*2+3,1*2+1,85*2 |  | 35.56
|  |  | "2np"1,3*2+0,8*2*5 |  | 10.6
|  |  | 2,4*2+1,44*6 |  | 13.44
|  |  | Mezisoučet |  | 78.8
122 | 013 | 974031666 | Vysekání rýh ve zdivu cihelném pro vtahování nosníků hl do 150 mm v do 250 mm | m | 27.9
|  |  | "2np"3,0*6+3,3*3 |  | 27.9
123 | 013 | 977151114 | Jádrové vrty diamantovými korunkami do D 60 mm do stavebních materiálů | m | 1
|  |  | "pro z2"0,2*5 |  | 1
124 | 013 | 978011121 | Otlučení vnitřních omítek MV nebo MVC stropů o rozsahu do 10 % | m2 | 164.478
|  |  | com10 |  | 164.478
125 | 013 | 978013141 | Otlučení vnitřních omítek stěn MV nebo MVC stěn o rozsahu do 30 % | m2 | 729.609
|  |  | com30 |  | 729.6091
126 | 013 | 978013191 | Otlučení vnitřních omítek stěn MV nebo MVC stěn o rozsahu do 100 % s proškrabáním spar | m2 | 284.256
|  |  | "p01"((1,83*4+13,84-0,6*3)*2-1,11)*2,4+1,83*8*0,28*0,5-(0,8*1,97*3+1,1*0,45+1,6*(2,25+2,5)*0,5*6) |  | 64.2906
|  |  | 1,1*(0,4+1,5)+(0,5+2,0)*0,5*0,4*2 |  | 3.09
|  |  | (2,25*2+1,6*1,3)*0,6*3 |  | 11.844
|  |  | (1,3+2,21+2,3)*0,77 |  | 4.4737
|  |  | (0,94+2*2,0)*0,77 |  | 3.8038
|  |  | (1,34+2,1+2,18)*0,77 |  | 4.3274
|  |  | "p02"3,25*2,3*0,5*2 |  | 7.475
|  |  | "p03"(2,6+5,3)*2*2,3+2,6*0,4*0,5*2-(0,8*1,97+1,1*0,45) |  | 35.309
|  |  | 1,1*(0,5+0,2+0,5)+1,5*0,2*2+(1,5+2,0)*0,5*0,3*2 |  | 2.97
|  |  | "p04"(1,84+5,3)*2*2,3*2+1,84*0,35*0,5*4-(1,1*0,45*2+0,8*1,97+3,2*(1,63+2,2)*0,5*2) |  | 52.154
|  |  | (1,1*(0,5+0,2+0,5)+1,5*0,2*2+(1,5+2,0)*0,5*0,3*2)*2 |  | 5.94
|  |  | (1,63*2+3,2*1,3)*0,55 |  | 4.081
|  |  | (1,68*2+3,19*1,3)*0,22 |  | 1.6515
|  |  | "p05"(2,58+5,27)*2*2,3+2,58*0,4*0,5*2-(0,8*1,97+0,99*0,4) |  | 35.17
|  |  | 1,1*(0,5+0,2+0,5)+1,5*0,2*2+(1,5+2,0)*0,5*0,3*2 |  | 2.97
|  |  | "odpočet ytong"-(1,3*(2,21+2,3)*0,5-0,8*1,97)*2 |  | -2.711
|  |  | -(1,34*(2,1+2,18)*0,5-0,8*1,97)*2 |  | -2.5832
|  |  | "1np-vadná místa"50,0 |  | 50
|  |  | Mezisoučet |  | 284.2558
127 | 013 | 978015241 | Otlučení vnějších omítek MV nebo MVC stupeň složitosti I až IV o rozsahu do 30 % | m2 | 610.469
|  |  | cfas+csokl-15,00 |  | 610.4685
128 | 013 | 978015291 | Otlučení vnějších omítek MV nebo MVC stupeň složitosti I až IV o rozsahu do 100 % | m2 | 44.52
|  |  | "komín"(0,5+0,9)*2*(2,0+1,5)*0,5*3 |  | 14.7
|  | bkomín | Mezisoučet |  | 14.7
|  |  | "schodišťové zídky"(2,5*1,1+(2,1+0,5)*0,5*1,0+0,3*1,2+2,5*1,2)*2 |  | 14.82
|  | cschod | Mezisoučet |  | 14.82
|  |  | "vadná místa"15,0 |  | 15
|  |  | Součet |  | 44.52
129 | 013 | 978059541 | Odsekání a odebrání obkladů stěn z vnitřních obkládaček pl přes 1 m2 | m2 | 54.188
"na ponech.zdech"
|  |  | "1np"(1,3+0,48+1,5+0,31+0,5)*1,5 |  | 6.135
|  |  | (1,48*2+1,03)*1,6-0,53*0,5 |  | 6.119
|  |  | (0,9+1,88+0,25)*1,6-1,08*0,5 |  | 4.308
|  |  | (1,26+0,8)*1,7 |  | 3.502
|  |  | 3,2*1,6 |  | 5.12
|  |  | 0,36*1,6 |  | 0.576
|  |  | "2np"2,24*2,0 |  | 4.48
|  |  | (2,15+2,43+1,56*2+3,15+1,02*2+1,41+0,35*2-0,8*2-0,7)*2,0-1,1*1,32 |  | 23.948
|  |  | Mezisoučet |  | 54.188
130 | 013 | 979011111 | Svislá doprava suti a vybouraných hmot za prvé podlaží (počet podlaží promítnout do ceny) | t | 244.088
131 | 013 | 979011121 | Svislá doprava suti a vybouraných hmot ZKD podlaží (počet podlaží promítnou do ceny) | t | 244.088
132 | 013 | 979031111 | Úprava vybouraných hmot očištění cihel plných od malty vápenocementové | m3 | 1.752
|  |  | p23*0,065 |  | 1.7517
133 | 013 | 979081111 | Odvoz suti a vybouraných hmot na skládku do 1 km | t | 244.088
134 | 013 | 979081121 | Odvoz suti a vybouraných hmot na skládku ZKD 1 km přes 1 km (počet km promítnout do ceny) | t | 244.088
135 | 013 | 979082111 | Vnitrostaveništní vodorovná doprava suti a vybouraných hmot do 10 m | t | 244.088
136 | 013 | 979082121 | Vnitrostaveništní vodorovná doprava suti a vybouraných hmot ZKD 5 m přes 10 m (počet m promítnout do ceny) | t | 244.088
137 | 013 | 979098221 | Poplatek za uložení stavebního odpadu ekologicky závadného s azbestem na skládce (skládkovné) | t | 4.456
|  |  | 4,456 |  | 4.456
138 | 013 | 979098231 | Poplatek za uložení stavebního směsného odpadu na skládce (skládkovné) | t | 244.088
|  | 99 | Přesun hmot
139 | 011 | 998017003 | Přesun hmot s omezením mechanizace pro budovy v do 24 m | t | 194.245
|  | PSV | Práce a dodávky PSV
|  | 711 | Izolace proti vodě, vlhkosti a plynům
140 | 711 | 711113117 | Izolace proti vlhkosti vodorovná za studena SCHOMBURG těsnicí stěrkou např.Mapei | m2 | 43.939
|  |  | p2+p9+p10+p2+p16 |  | 37.782
"vytažení"
|  |  | "204"(2,68+1,0+2,25+1,25+2,45-0,8)*0,05 |  | 0.4415
|  |  | "006"((1,2+0,94+0,5)*2-0,6*2)*0,05 |  | 0.204
|  |  | "006a"((1,2+0,94+0,5)*2-0,6)*0,05 |  | 0.234
|  |  | "007"((2,78+2,75+0,4+0,3)*2-0,8)*0,05 |  | 0.583
|  |  | "008"((1,865+1,8+0,5)*2-1,0)*0,05 |  | 0.3665
|  |  | "011"((1,08+1,65)*2-0,6*3)*0,05 |  | 0.183
|  |  | "011a"((0,8+1,5)*2-0,6)*0,05 |  | 0.2
|  |  | "011b"((0,8+1,5)*2-0,6)*0,05 |  | 0.2
|  |  | "012"((0,8+1,0+1,55+1,455+0,6+0,54)*2-(0,6*2+1,15*2))*0,05 |  | 0.4195
|  |  | "012a"((1,03+1,455)*2-0,6)*0,05 |  | 0.2185
|  |  | "013"((0,9+0,6)*2-0,9)*0,05 |  | 0.105
|  |  | "020"((1,5+1,0+0,43)*2-0,6*2)*0,05 |  | 0.233
|  |  | "020a"((1,25+1,0+0,43)*2-0,6)*0,05 |  | 0.238
|  |  | "103"((2,765+4,4+0,37*2+0,365+1,0)*2-0,8)*0,05 |  | 0.887
|  |  | "105"((1,03+1,79)*2-0,6)*0,05 |  | 0.252
|  |  | "108"((2,92+2,1+0,7+0,15)*2-0,7*2)*0,05 |  | 0.517
|  |  | "112"((3,0+2,1+0,7+0,15)*2-0,7*2)*0,05 |  | 0.525
|  |  | "115"((1,1+1,4)*2-0,6*2)*0,05 |  | 0.19
|  |  | "115a"((1,1+0,8)*2-0,6)*0,05 |  | 0.16
|  |  | Mezisoučet |  | 43.939
141 | 711 | 711113127 | Izolace proti í vlhkosti svislá za studena Sstěrkou | m2 | 8.4
|  |  | "108"0,7*3*2,0 |  | 4.2
|  |  | "112"0,7*3*2,0 |  | 4.2
|  |  | Mezisoučet |  | 8.4
142 | 711 | 711131101 | Provedení izolace proti zemní vlhkosti pásy na sucho vodorovné AIP nebo tkaninou | m2 | 0.6
|  |  | "základ pilíře"0,4*1,5 |  | 0.6
|  | aip | Mezisoučet |  | 0.6
143 | 628 | 628111200 | pás asfaltovaný A330 H | m2 | 0.678
|  |  | aip*1,13 |  | 0.678
144 | 711 | 711161331 | Izolace proti zemní vlhkosti foliemi s odvodňovací funkcí (nopová folie) | m2 | 229.171
|  |  | p22+p23 |  | 76.3
|  |  | p17+p18+p18a+p19+p19a |  | 104.228
"vytažení"
|  |  | "p01"((1,83*4+13,84-0,6*3)*2-1,11)*(0,32-0,05) |  | 10.1547
|  |  | "p03"(2,6+5,3)*2*(0,25-0,04) |  | 3.318
|  |  | "p04"(1,84+5,3)*2*2*(0,25-0,04) |  | 5.9976
|  |  | "p05"(2,58+5,27)*2*(0,25-0,04) |  | 3.297
|  |  | "001"(2,72+0,445+2,0)*2*0,24 |  | 2.4792
|  |  | "002"(7,47+5,525+1,06+1,055+0,22+4,025+2,0-3,0+0,66)*2*(0,29-0,04) |  | 9.5075
|  |  | (2,89+5,525+0,65*2+0,7)*2*(0,275-0,04) |  | 4.8951
|  |  | (2,78+4,76+0,5*2)*2*(0,275-0,04) |  | 4.0138
|  |  | ((7,0+4,0)*2-1,25)*0,24 |  | 4.98
|  |  | Mezisoučet |  | 229.1709
145 | 711 | 711462103 | Provedení izolace proti tlakové vodě svislé fólií ,spoje svařované | m2 | 226.781
|  |  | "p01"((1,83*4+13,84-0,6*3)*2-1,11)*2,4+1,83*8*0,28*0,5-(0,8*1,97*3+1,1*0,45+1,6*(2,25+2,5)*0,5*6) |  | 64.2906
|  |  | 1,1*(0,4+1,5)+(0,5+2,0)*0,5*0,4*2 |  | 3.09
|  |  | (2,25*2+1,6*1,3)*0,6*3 |  | 11.844
|  |  | (1,3+2,21+2,3)*0,77 |  | 4.4737
|  |  | (0,94+2*2,0)*0,77 |  | 3.8038
|  |  | (1,34+2,1+2,18)*0,77 |  | 4.3274
|  |  | "p03"(2,6+5,3)*2*2,3+2,6*0,4*0,5*2-(0,8*1,97+1,1*0,45) |  | 35.309
|  |  | 1,1*(0,5+0,2+0,5)+1,5*0,2*2+(1,5+2,0)*0,5*0,3*2 |  | 2.97
|  |  | "p04"(1,84+5,3)*2*2,3*2+1,84*0,35*0,5*4-(1,1*0,45*2+0,8*1,97+3,2*(1,63+2,2)*0,5*2) |  | 52.154
|  |  | (1,1*(0,5+0,2+0,5)+1,5*0,2*2+(1,5+2,0)*0,5*0,3*2)*2 |  | 5.94
|  |  | (1,63*2+3,2*1,3)*0,55 |  | 4.081
|  |  | (1,68*2+3,19*1,3)*0,22 |  | 1.6515
|  |  | "p05"(2,58+5,27)*2*2,3+2,58*0,4*0,5*2-(0,8*1,97+0,99*0,4) |  | 35.17
|  |  | 1,1*(0,5+0,2+0,5)+1,5*0,2*2+(1,5+2,0)*0,5*0,3*2 |  | 2.97
|  |  | "odpočet ytong"-(1,3*(2,21+2,3)*0,5-0,8*1,97)*2 |  | -2.711
|  |  | -(1,34*(2,1+2,18)*0,5-0,8*1,97)*2 |  | -2.5832
|  | spt | Mezisoučet |  | 226.7808
146 | 283 | 2832922 | fólie Dörken DELTA PT s navařenou omítací mřížkou (nopy 8mm) | m2 | 272.137
|  |  | spt*1,2 |  | 272.137
147 | 711 | 711491171 | Provedení izolace proti vodě vodorovné z textilií vrstva podkladní | m2 | 180.528
|  |  | p22+p23 |  | 76.3
|  |  | p17+p18+p18a+p19+p19a |  | 104.228
|  | geo300 | Součet |  | 180.528
148 | 693 | 693111460 | geotextilie 300 g/m2 | m2 | 189.554
|  |  | geo300*1,05 |  | 189.5544
149 | 711 | 711511101 | Provedení hydroizolace šachet za studena penetračním nátěrem | m2 | 8.431
|  |  | "zt šachty"1,1*(1,1+0,95+1,4) |  | 3.795
|  |  | 0,8*4*0,38*2 |  | 2.432
|  |  | (0,8+1,1)*2*0,58 |  | 2.204
|  | alp | Mezisoučet |  | 8.431
150 | 111 | 111631500 | lak asfaltový PENETRAL ALP- 9 kg | t | 0.003
|  |  | alp*0,0003 |  | 0.0025293
151 | 711 | 711541164 | Provedení hydroizolace šachet přitavením pásu NAIP | m2 | 8.431
|  |  | alp |  | 8.431
152 | 628 | 628331590 | pás těžký asfaltovaný např.SKLOBIT 40 MINERAL G 200 S40 | m2 | 10.117
|  |  | alp*1,2 |  | 10.1172
153 | 711 | 711792620 | Izolace proti zemní vlhkosti odvětrávací profil | m | 97.67
|  |  | "p01"(1,83*4+13,84-0,6*3)*2-1,11 |  | 37.61
|  |  | "p03"(2,6+5,3)*2 |  | 15.8
|  |  | "p04"(1,84+5,3)*2*2 |  | 28.56
|  |  | "p05"(2,58+5,27)*2 |  | 15.7
|  |  | Mezisoučet |  | 97.67
154 | 711 | 711792710 | Izolace proti zemní vlhkosti připevnění folie hřeby | kus | 3628.493
|  |  | spt*16 |  | 3628.4934
155 | 711 | 998711203 | Přesun hmot procentní pro izolace proti vodě, vlhkosti a plynům v objektech v do 60 m | %
|  | 713 | Izolace tepelné
156 | R | 7131000 | protipožární ucpávky | komplet | 1
157 | 713 | 713111111 | Montáž izolace tepelné vrchem stropů volně kladenými rohožemi, pásy, dílci, deskami | m2 | 21.018
|  |  | s3 |  | 21.018
158 | 631 | 631481410 | deska minerální izolační ISOVER UNI 600x1200 mm tl.200 mm | m2 | 21.438
|  |  | s3*1,02 |  | 21.4384
159 | 713 | 713121111 | Montáž izolace tepelné podlah volně kladenými rohožemi, pásy, dílci, deskami 1 vrstva | m2 | 186.028
|  |  | p22+p23 |  | 76.3
|  |  | p2 |  | 5.5
|  |  | p17+p18+p18a+p19+p19a |  | 104.228
|  |  | Mezisoučet |  | 186.028
160 | 283 | 283763660 | polystyren extrudovaný tl.50 mm | m2 | 153.609
|  |  | (p22+p23)*1,02 |  | 77.826
|  |  | (p17+p18+p18a+p19+p19a)*1,02-xps80 |  | 75.7829
|  |  | Mezisoučet |  | 153.6089
161 | 283 | 283763710 | polystyren extrudovaný tl.80 mm | m2 | 30.53
|  |  | (1,0*(2,0+5,53+1,75+4,24+2,89+2,78+2,0+0,38+2,8+1,58)+1,25*1,92+1,8*0,445+1,3*0,15*4)*1,02 |  | 30.5296
|  | xps80 | Mezisoučet |  | 30.5296
162 | 631 | 631526990 | deska minerální izolační tuhá ISOVER T-P tl.25 mm | m2 | 5.638
|  |  | p2*1,025 |  | 5.6375
163 | 713 | 713121211 | Montáž izolace tepelné podlah volně kladenými okrajovými pásky | m | 230.32
|  |  | "p01"(1,83+13,84+0,77*3)*2-1,11 |  | 34.85
|  |  | "p03"(2,6+5,3)*2 |  | 15.8
|  |  | "p04"(1,84+5,3)*2*2-3,2*2+0,22*2 |  | 22.6
|  |  | "p05"(2,58+5,27)*2 |  | 15.7
|  |  | "001"(2,72+2,0+0,445)*2 |  | 10.33
|  |  | "002"(2,75+4,24+5,53*2+4,025+2,0+0,15*4+0,55+0,65+0,2+0,22+0,48+0,44)*2-(3,42*2+3,0*2) |  | 41.59
|  |  | "004"(2,89+1,0+0,5*2)*2 |  | 9.78
|  |  | "005"(1,0+1,98)*2 |  | 5.96
|  |  | "006"(1,2+0,94+0,5)*2 |  | 5.28
|  |  | "006a"(1,2+0,9)*2 |  | 4.2
|  |  | "007"(2,78+2,75+0,4+0,3)*2 |  | 12.46
|  |  | "008"(1,865+1,8+0,5)*2 |  | 8.33
|  |  | "009"(0,9+1,1)*2 |  | 4
|  |  | "010"(2,0+1,0)*2 |  | 6
|  |  | "011"(1,08+1,65)*2 |  | 5.46
|  |  | "011a"(0,8+1,5)*2 |  | 4.6
|  |  | "011b"(0,8+1,5)*2 |  | 4.6
|  |  | "012"(0,8+1,0+1,55+1,455+0,6)*2 |  | 10.81
|  |  | "012a"(1,03+1,455)*2 |  | 4.97
|  |  | "013"(0,9+0,6)*2 |  | 3
|  | okraj | Mezisoučet |  | 230.32
164 | 631 | 631402730 | pásek okrajový ROCKWOOL STEPROCK š 80 mm tl.12 mm | m | 234.926
|  |  | okraj*1,02 |  | 234.9264
165 | 713 | 713151111 | Montáž izolace tepelné střech šikmých kladené volně mezi krokve rohoží, pásů, desek | m2 | 22.035
|  |  | s2 |  | 22.035
166 | 631 | 631481570 | deska minerální izolační ISOVER UNI 600x1200 mm tl.150 mm | m2 | 22.476
|  |  | s2*1,02 |  | 22.4757
167 | 713 | 713151121 | Montáž izolace tepelné střech šikmých kladené volně pod krokve rohoží, pásů, desek | m2 | 22.035
|  |  | s2 |  | 22.035
168 | 631 | 631481510 | deska minerální izolační ISOVER UNI 600x1200 mm tl.50 mm | m2 | 22.476
|  |  | s2*1,02 |  | 22.4757
169 | 713 | 713191132 | Překrytí izolace tepelné separační fólií paropropustnou podlah, střech nebo vrchem stropů | m2 | 286.746
|  |  | p22+p23+s3+p2+p3 |  | 119.818
|  |  | p17+p18+p18a+p19+p19a+p20+p10+p11+p7 |  | 166.928
|  |  | Mezisoučet |  | 286.746
170 | 713 | 713411131 | Montáž izolace tepelné potrubí pásy nebo rohožemi s Al fólií drátem do Fe konstrukce 1x | m2 | 23.55
|  |  | "o3"3,14*0,5*(4,7+5,3)*0,5*3 |  | 23.55
|  | tio3 | Mezisoučet |  | 23.55
171 | 631 | 631516740 | pás lamelový ORSTECH LSP H tl.100 mm | m2 | 24.021
|  |  | tio3*1,02 |  | 24.021
172 | 713 | 998713203 | Přesun hmot procentní pro izolace tepelné v objektech v do 24 m | %
|  | 721 | Zdravotechnika
173 | R | 721100 | zdravotní technika vč.demontáží a stav.přípomocí | komplet | 1
|  | 725 | Zdravotechnika - zařizovací předměty
174 | 721 | 725241512 | o4 Vanička sprchová keramická čtvercová 700x700 mm | soubor | 2
175 | 721 | 725245151 | o5 Zástěna sprchová zásuvná dvoudílná s jedním posuvným dílem do výšky 1900 mm a šířky 700 mm-bezp.sklo Grape s úpravou proti zašpinění AntiCalc | soubor | 2
176 | 721 | 7259801 | o6 Dvířka 30/30 k uzávěrům ZT,nerez | kus | 6
|  | 731 | Vytápění
177 | R | 731100 | topení vč.demontáží a stav.přípomocí | komplet | 1
|  | 762 | Konstrukce tesařské
178 | 762 | 762083122 | Impregnace řeziva proti dřevokaznému hmyzu, houbám a plísním máčením třída ohrožení 3 a 4 | m3 | 8.701
|  |  | st*0,025 |  | 7.862
|  |  | st/0,9*0,04*0,06 |  | 0.83861
|  |  | Mezisoučet |  | 8.7006
179 | 762 | 762331934 | Vyřezání části střešní vazby průřezové plochy řeziva do 288 cm2 délky přes 8 m | m | 22
|  |  | "pozednice"10,0 |  | 10
|  |  | "krokve"1,0*12 |  | 12
|  |  | Mezisoučet |  | 22
180 | 762 | 762332923 | Doplnění části střešní vazby z hranolů průřezové plochy do 288 cm2 včetně materiálu | m | 46
|  |  | "pozednice"10,0 |  | 10
|  |  | "krokve"1,0*12+1,0*2*12 |  | 36
|  |  | Mezisoučet |  | 46
181 | 762 | 762341210 | Montáž bednění střech rovných a šikmých sklonu do 60° z hrubých prken na sraz | m2 | 314.48
|  |  | st |  | 314.48
182 | 605 | 605110810 | řezivo jehličnaté středové SM 4 - 5 m tl. 18-32 mm jakost II | m3 | 8.648
|  |  | st*0,025*1,1 |  | 8.6482
183 | 762 | 762342441 | Montáž lišt trojúhelníkových nebo kontralatí na střechách sklonu do 60° | m | 349.422
|  |  | st/0,9 |  | 349.4222
184 | 605 | 605141130 | řezivo jehličnaté,střešní latě impregnované dl 2 - 3,5 m | m3 | 0.922
|  |  | st/0,9*0,04*0,06*1,1 |  | 0.92247
185 | 762 | 762395000 | Spojovací prostředky pro montáž krovu, bednění, laťování, světlíky, klíny | m3 | 9.264
|  |  | st*0,025 |  | 7.862
|  |  | st/0,9*0,04*0,06 |  | 0.83861
|  |  | 10,0*0,15*0,15+1,0*12*0,14*0,18+2*1,0*1,2*0,075*0,2 |  | 0.5634
|  |  | Mezisoučet |  | 9.264
186 | 762 | 762431225 | Montáž obložení stěn deskami dřevotřískovými | m2 | 9.45
|  |  | "t57"4,5*1,4*0,5*3 |  | 9.45
187 |  | 6116999 | t57 vyřezávaná výplň štítu 4500x1400 z DTD 25mm | kus | 3
188 | 762 | 762495000 | Spojovací prostředky pro montáž olištování, obložení stropů, střešních podhledů a stěn | m2 | 9.45
|  |  | 4,5*1,4*0,5*3 |  | 9.45
189 | 762 | 762521811 | Demontáž podlah bez polštářů z prken tloušťky do 32 mm | m2 | 33.98
|  |  | "1np"24,6+9,38 |  | 33.98
190 | 762 | 762522811 | Demontáž podlah s polštáři z prken tloušťky do 32 mm | m2 | 54.6
|  |  | "2np"25,7+17,7+11,2 |  | 54.6
191 | 762 | 762524104 | Položení podlahy z hoblovaných prken na pero a drážku | m2 | 89.05
|  |  | 44,35 |  | 44.35
|  | p14 | Mezisoučet |  | 44.35
|  |  | 44,7 |  | 44.7
|  | p15 | Mezisoučet |  | 44.7
|  |  | Součet |  | 89.05
192 |  | 61180011 | podlaha z prken masivních dubových na P+D,tl.24mm | m2 | 93.503
|  |  | (p14+p15)*1,05 |  | 93.5025
193 | 762 | 762526110 | Položení polštáře pod podlahy při osové vzdálenosti 65 cm | m2 | 89.05
|  |  | p14+p15 |  | 89.05
194 | 605 | 605120010 | řezivo jehličnaté hranol jakost I do 120 cm2 | m3 | 1.923
|  |  | (p14+p15)/0,5*0,1*0,1*1,08 |  | 1.9235
195 | 762 | 762526811 | Demontáž podlah z dřevotřísky, překližky, sololitu tloušťky do 20 mm bez polštářů | m2 | 11.2
|  |  | "2np"11,2 |  | 11.2
196 | 762 | 762595001 | Spojovací prostředky pro položení dřevěných podlah a zakrytí kanálů | m2 | 178.1
|  |  | (p14+p15)*2 |  | 178.1
197 | 762 | 762711830 | Demontáž prostorových vázaných kcí z hraněného řeziva průřezové plochy do 288 cm2 | m | 39.6
|  |  | "patra-sloupky"1,95*2*4*2+2,1*4 |  | 39.6
198 | 762 | 762811921 | Vyřezání části záklopu nebo podbíjení stropu z prken tl do 32 mm plochy jednotlivě do 0,25 m2 | m | 2.512
|  |  | "půda"3,14*0,2*2*2 |  | 2.512
199 | 762 | 762811922 | Vyřezání části záklopu nebo podbíjení stropu z prken tl do 32 mm plochy jednotlivě do 1 m2 | m | 14.62
|  |  | "půda"(0,45+0,85)*2*2 |  | 5.2
|  |  | 3,14*0,5*3*2 |  | 9.42
|  |  | Mezisoučet |  | 14.62
200 | 762 | 762812811 | Demontáž záklopů stropů z hoblovaných prken tl do 32 mm | m2 | 17.228
|  |  | "1np-patra"4,5*1,1+4,5*1,5+2,01*2,75 |  | 17.2275
201 | 762 | 762822120 | Montáž stropního trámu z hraněného řeziva průřezové plochy do 288 cm2 s výměnami | m | 2.72
|  |  | "pro patro"2,4 |  | 2.4
|  | f5x30 | Mezisoučet |  | 2.4
|  |  | 0,32 |  | 0.32
|  | f120x120 | Mezisoučet |  | 0.32
|  |  | Součet |  | 2.72
202 | 605 | 605120110 | řezivo jehličnaté hranol jakost I nad 120 cm2 | m3 | 0.005
|  |  | f120x120*0,12*0,12*1,08 |  | 0.0049766
203 | 605 | 605110210 | řezivo jehličnaté - středové SM tl. 33-100 mm, jakost II, 2 - 3,5 m | m3 | 0.039
|  |  | f5x30*0,05*0,3*1,08 |  | 0.03888
204 | 762 | 762822820 | Demontáž stropních trámů z hraněného řeziva průřezové plochy do 288 cm2 | m | 49.948
|  |  | "1np-patra"(4,5*1,1+4,5*1,5+2,01*2,75)/1,0 |  | 17.2275
|  |  | (4,5+1,1+4,5+1,5+2,01+2,75)*2 |  | 32.72
|  |  | Mezisoučet |  | 49.9475
205 | 762 | 762895000 | Spojovací prostředky pro montáž záklopu, stropnice a podbíjení | m3 | 0.041
|  |  | f5x30*0,05*0,3+f120x120*0,12*0,12 |  | 0.040608
206 | 762 | 998762203 | Přesun hmot procentní pro kce tesařské v objektech v do 24 m | %
|  | 763 | Konstrukce montované z desek, dílců a panelů
207 | 763 | 763111314 | SDK příčka tl 100 mm profil CW+UW 75 desky 1xA 12,5 TI 40 mm EI 30 Rw 47 DB | m2 | 67.275
|  |  | "půda"2,68*3,6-0,8*1,97 |  | 8.072
|  |  | 1,0*(3,6+3,0)*0,5+2,25*(3,0+2,0)*0,5+1,25*2,0 |  | 11.425
|  |  | "2np"0,32*2,5+1,8*3,15 |  | 6.47
|  |  | (0,7+1,8+1,515)*3,15-(0,7*1,97+0,6*1,97) |  | 10.0862
|  |  | 1,0*2,1 |  | 2.1
|  |  | 0,32*2,5+(0,7+2,06+1,8+1,1*2+2,1)*3,15-(0,6*1,97*2+0,7*1,97) |  | 24.966
|  |  | 2,0*3,26-1,2*1,97 |  | 4.156
|  | sdk100 | Mezisoučet |  | 67.2752
208 | 763 | 763111316 | SDK příčka tl 125 mm profil CW+UW 100 desky 1xA 12,5 TI 80 mm EI 30 Rw 48 dB | m2 | 7.308
|  |  | "2np"(1,2+1,12)*3,15 |  | 7.308
|  | sdk125 | Mezisoučet |  | 7.308
209 | 763 | 763111318 | SDK příčka tl 150 mm profil CW+UW 100 desky 1xA 12,5 TI 100 mm EI 30 Rw 48 dB | m2 | 16.984
|  |  | "půda"2,93*2,68-0,8*1,97 |  | 6.2764
|  |  | "2np"0,77*2,15 |  | 1.6555
|  |  | 1,98*3,00-0,8*1,97 |  | 4.364
|  |  | 2,47*2,06-0,5*0,8 |  | 4.6882
|  | sdk150 | Mezisoučet |  | 16.9841
210 | 763 | 763111722 | SDK příčka pozinkovaný úhelník k ochraně rohů | m | 17.72
|  |  | "2np"3,38*4+2,1*2 |  | 17.72
211 | 763 | 763111 | příplatek za impregnovanou desku | m2 | 55.13
|  |  | "2np"(3,0+0,7*2+0,8)*3,38-0,7*1,97 |  | 16.197
|  |  | (1,79+3,03+0,7*2+0,8)*3,39-0,7*1,97 |  | 22.4188
|  |  | (1,1*3+0,8+1,1)*3,39+0,5*2,5-0,6*1,97*2 |  | 16.514
|  |  | Mezisoučet |  | 55.1298
212 | 763 | 763111742 | Montáž jedné vrstvy tepelné izolace do SDK příčky | m2 | 56.182
|  |  | s4+sdk320+sdk250 |  | 56.1825
213 | 631 | 631481410 | deska minerální izolační ISOVER UNI 600x1200 mm tl.200 mm | m2 | 31.016
|  |  | (sdk250+sdk320)*1,02 |  | 31.0158
214 | 631 | 631481550 | deska minerální izolační ISOVER UNI 600x1200 mm tl.120 mm | m2 | 26.29
|  |  | s4*1,02 |  | 26.2903
215 | 763 | 763111771 | Příplatek k SDK příčce za rovinnost kvality Q3 | m2 | 121.975
|  |  | sdk100+sdk150+sdk250+sdk320+sdk125 |  | 121.975
216 | 763 | 763113317 | SDK příčka instalační tl 270 mm zdvojený profil CW+UW 75 desky 2xA 12,5 mm EI 60 Rw 54 dB | m2 | 5.27
|  |  | "půda"3,4*1,55 |  | 5.27
|  | sdk250 | Mezisoučet |  | 5.27
217 | 763 | 763113319 | SDK příčka instalační tl 320 mm zdvojený profil CW+UW 100 desky 2xA 12,5 mm EI 60 Rw 55 dB | m2 | 25.138
|  |  | "půda"0,6*0,85+2,15*(1,55+2,68)*0,5+3,0*(0,85+2,68)*0,5 |  | 10.3522
|  |  | (11,255-2,15-3,0)*2,68-0,8*1,97 |  | 14.7854
|  | sdk320 | Mezisoučet |  | 25.1377
218 | 763 | 763121438 | SDK stěna předsazená tl 150 mm profil CW+UW 100 deska 1xA 15 bez TI EI 15 | m2 | 25.775
|  |  | "půda"10,955*1,55+(10,955+6)*0,5*(2,68-1,55)-3,14*0,5*0,5 |  | 25.7748
|  | s4 | Mezisoučet |  | 25.7748
219 | 763 | 763121761 | Příplatek k SDK stěně předsazené za rovinnost kvality Q3 | m2 | 25.775
|  |  | s4 |  | 25.7748
220 | 763 | 763121811 | Demontáž SDK předsazené/šachtové stěny s jednoduchou nosnou kcí opláštění jednoduché | m2 | 1.356
|  |  | "2np-plentování potrubí"0,2*2*3,39 |  | 1.356
221 | 763 | 763131414 | SDK podhled desky 1xA 15 bez TI dvouvrstvá spodní kce profil CD+UD | m2 | 30.06
|  |  | "1np"4,1+2,0+2,2+1,51+1,0+3,5+1,8+1,2+1,2+3,55+1,5+0,65+1,85+1,6 |  | 27.66
|  |  | "2np"1,45+0,95 |  | 2.4
|  | d112 | Mezisoučet |  | 30.06
222 | 763 | 763131432 | SDK podhled deska 1xDF 15 bez TI dvouvrstvá spodní kce profil CD+UD | m2 | 138.254
|  |  | "104+110"2,0*11,0 |  | 22
|  |  | "105-108"2,93*5,69-0,75*1,13-5,6 |  | 10.2242
|  |  | "112-115"3,0*5,66 |  | 16.98
|  |  | "111+109"44,7+44,35 |  | 89.05
|  | d112f | Mezisoučet |  | 138.2542
223 | 763 | 763131471 | SDK podhled deska 1xH2DF 15 bez TI dvouvrstvá spodní kce profil CD+UD | m2 | 5.6
|  |  | "2np"5,6 |  | 5.6
|  | d112fi | Mezisoučet |  | 5.6
224 | 763 | 763131514 | SDK podhled deska 1xA 15 bez TI jednovrstvá spodní kce profil CD+UD | m2 | 2.4
|  |  | "2np"1,45+0,95 |  | 2.4
|  | d111 | Mezisoučet |  | 2.4
225 | 763 | 763131713 | SDK podhled napojení na obvodové konstrukce profilem | m | 238.52
|  |  | "002"(4,025+2,0)*2 |  | 12.05
|  |  | "004"(2,89+1,0)*2 |  | 7.78
|  |  | "005"(1,0+1,98)*2 |  | 5.96
|  |  | "006"(1,2+0,94)*2 |  | 4.28
|  |  | "006a"(1,2+0,9)*2 |  | 4.2
|  |  | "008"(1,865+1,8)*2 |  | 7.33
|  |  | "010"(2,0+1,0)*2 |  | 6
|  |  | "011"(1,08+1,65)*2 |  | 5.46
|  |  | "011a"(0,8+1,5)*2 |  | 4.6
|  |  | "011b"(0,8+1,5)*2 |  | 4.6
|  |  | "012"(0,8+1,0+1,55+1,455)*2 |  | 9.61
|  |  | "012a"(1,03+1,455)*2 |  | 4.97
|  |  | "020"(1,5+1,0)*2 |  | 5
|  |  | "020a"(1,25+1,0)*2 |  | 4.5
|  |  | "104"(5,25+2,0)*2 |  | 14.5
|  |  | "105"(1,03+1,79)*2 |  | 5.64
|  |  | "106"(1,8+3,4)*2 |  | 10.4
|  |  | "107"(1,02+1,515)*2 |  | 5.07
|  |  | "108"(2,92+2,1+0,7)*2 |  | 11.44
|  |  | "109"(7,6+5,69)*2 |  | 26.58
|  |  | "110"(2,0+5,45)*2 |  | 14.9
|  |  | "111"(7,6+5,66)*2 |  | 26.52
|  |  | "112"(3,0+2,1+0,7)*2 |  | 11.6
|  |  | "113"(1,1+2,065)*2 |  | 6.33
|  |  | "114"(1,8+3,4)*2 |  | 10.4
|  |  | "115"(1,1+1,4)*2 |  | 5
|  |  | "115a"(1,1+0,8)*2 |  | 3.8
|  |  | Mezisoučet |  | 238.52
226 | 763 | 763131751 | Montáž parotěsné zábrany do SDK podhledu | m2 | 165.889
|  |  | s2+d112f+d112fi |  | 165.8892
227 | 283 | 283292100 | zábrana parotěsná PK-BAR SPECIÁL role 1,5 x 50 m | m2 | 182.478
|  |  | (s2+d112f+d112fi)*1,1 |  | 182.4781
228 | 763 | 763131752 | Montáž jedné vrstvy tepelné izolace do SDK podhledu | m2 | 143.854
|  |  | d112f+d112fi |  | 143.8542
229 | 631 | 631537070 | deska izolační ROCKWOOL ROCKMIN 600x1000x150 mm | m2 | 146.731
|  |  | (d112f+d112fi)*1,02 |  | 146.7313
230 | 763 | 763131765 | Příplatek k SDK podhledu za výšku zavěšení přes 0,5 do 1,0 m | m2 | 2.4
|  |  | d111 |  | 2.4
231 | 763 | 763131771 | Příplatek k SDK podhledu za rovinnost kvality Q3 | m2 | 216.967
|  |  | s2+s3+d112f+d112fi+d112 |  | 216.9672
232 | 763 | 763131821 | Demontáž SDK podhledu s dvouvrstvou nosnou kcí z ocelových profilů opláštění jednoduché | m2 | 6.2
|  |  | "2np"3,6+2,6 |  | 6.2
233 | 763 | 76313506 | SDK akustický podhled z akustické desky Rigiton,nepravidelně děrované 8-15-20,jednoduchý rošt na stavěcí třmeny | m2 | 89.05
|  |  | 44,7+44,35 |  | 89.05
|  | s7 | Mezisoučet |  | 89.05
234 | 763 | 7631359 | SDK akustický podhled klenutý 3,14-3,145m vč.roštu | m2 | 9.66
|  |  | "výčep"2,0*4,025*1,2 |  | 9.66
|  | sdkak | Mezisoučet |  | 9.66
235 | 763 | 763161715 | SDK podkroví deska 1xA 15 bez TI dvouvrstvá spodní kce profil CD+UD REI 15 | m2 | 43.053
|  |  | "půda"6,2*3,39 |  | 21.018
|  | s3 | Mezisoučet |  | 21.018
|  |  | "půda"3,39*(2,75+3,75) |  | 22.035
|  | s2 | Mezisoučet |  | 22.035
|  |  | Součet |  | 43.053
236 | 763 | 763181321 | Montáž jednokřídlové kovové zárubně v do 4,75 m SDK příčka | kus | 4
237 | 553 | 553315200 | zárubeň ocelová pro sádrokarton S 100 600 L/P | kus | 1
238 | 553 | 553315220 | zárubeň ocelová pro sádrokarton S 100 800 L/P | kus | 3
239 | 763 | 763182411 | SDK opláštění obvodu střešního okna z desek a UA profilů hloubky do 0,5 m | m | 2.52
|  |  | "půda"0,63*4 |  | 2.52
240 | 763 | 998763403 | Přesun hmot procentní pro sádrokartonové konstrukce v objektech v do 24 m | %
|  | 764 | Konstrukce klempířské
241 | 764 | 764221250 | k6 Oplechování Cu okapů pod žlabem rš 800 mm | m | 25.8
|  |  | 16,7+(3,12+1,43)*2 |  | 25.8
242 | 764 | 764231250 | k5 Lemování zdí Cu tvrdá krytina rš 500 mm | m | 25.8
|  |  | (3,12+1,43)*2+16,7 |  | 25.8
243 | 764 | 764239230 | k4 Lemování komínů Cu hladká krytina v ploše | m2 | 4.08
|  |  | (0,9+0,6)*2*3*0,2+(1,3*1,0-0,9*0,6)*3 |  | 4.08
244 | 764 | 764242230 | k8 Lemování trub Cu hladká krytina D do 150 mm | kus | 3
245 | 764 | 764249210 | k9 Oplechování Cu držáků lana bleskosvodu s podložkou | kus | 3
246 | 764 | 764255203 | k6 Žlab Cu nástřešní oblý rš 660 mm | m | 25.8
|  |  | 16,7+(3,12+1,43)*2 |  | 25.8
247 | 764 | 764259222 | k7 Žlab podokapní Cu - kotlík oválný vel. 280/100 mm | kus | 3
248 | 764 | 764291240 | k3 Střešní prvky Cu - závětrná lišta rš 330+170 mm | m | 48
249 | 764 | 764292250 | k2 Střešní prvky Cu - úžlabí rš 600 mm | m | 20
250 | 764 | 764322840 | Demontáž oplechování okapů tvrdá krytina rš 500 mm do 30° | m | 25.78
|  |  | 16,7+(3,11+1,43)*2 |  | 25.78
251 | 764 | 764339830 | Demontáž lemování komínů hladká krytina v ploše do 30° | m2 | 4.5
|  |  | (0,9+0,6)*2*0,5*3 |  | 4.5
252 | 764 | 764341831 | Demontáž lemování trub průměr do 150 mm vlnitá krytina do 30° | kus | 2
253 | 764 | 764355810 | Demontáž žlab nástřešní oblý rš 660 mm do 30° | m | 25.84
|  |  | (3,14+1,43)*2+16,7 |  | 25.84
254 | 764 | 764362810 | Demontáž poklopu hladká krytina do 30° | kus | 2
255 | 764 | 764391840 | Demontáž závětrná lišta rš 500 mm do 30° | m | 48
|  |  | 8*6 |  | 48
256 | 764 | 764392840 | Demontáž střešní úžlabí rš 500 mm do 30° | m | 20
257 | 764 | 764410850 | Demontáž oplechování parapetu rš do 330 mm | m | 36.91
|  |  | "1pp"0,9*5 |  | 4.5
|  |  | "půda"3,14*0,5 |  | 1.57
|  |  | "1np+2np"1,05*24+1,17*2+0,9+0,3+0,35*2+1,4 |  | 30.84
|  |  | Mezisoučet |  | 36.91
258 | 764 | 764454801 | Demontáž trouby kruhové průměr 75 a 100 mm | m | 21
|  |  | 3*7 |  | 21
259 | 764 | 764510250 | k1 Oplechování Cu parapetů rš 300mm včetně rohů | m | 37
260 | 764 | 764554202 | k7 Odpadní trouby Cu kruhové D 100 mm | m | 21
261 | 766 | 7666713 | k10 Výlez na střechu 600x600 vč.lemování pro skládanou krytinu | kus | 1
262 | 764 | 998764203 | Přesun hmot procentní pro konstrukce klempířské v objektech v do 24 m | %
|  | 765 | Konstrukce pokrývačské
263 | 765 | 765321116 | Krytina vláknocementová česká šablona jednoduchá střecha na bednění do 40° | m2 | 314.48
|  |  | 16,7*8,0+(1,43+8,35)*0,5*8,0*2+(3,11+9,72)*0,5*8,0*2 |  | 314.48
|  | st | Mezisoučet |  | 314.48
264 | 765 | 765321511 | Krytina vláknocementová hřeben z hřebenáčů kónických šablony a obdélníky 400x120 mm | m | 26.42
|  |  | 16,7+9,72 |  | 26.42
265 | 765 | 765321531 | Krytina vláknocementová založení okapu pro šablony a obdélníky | m | 25.78
|  |  | (1,43+3,11)*2+16,7 |  | 25.78
266 | 765 | 765321551 | Krytina vláknocementová přiřezání šablon a obdélníků | m | 48
|  |  | 8*6 |  | 48
267 | 765 | 765321810 | Demontáž vláknocementové krytiny ze čtverců a šablon na bednění s lepenkou do suti | m2 | 314.48
|  |  | st |  | 314.48
268 | 765 | 765328811 | Demontáž vláknocementové krytiny hladké hřebenů a nároží do suti | m | 26.42
|  |  | 16,7+9,72 |  | 26.42
269 | 765 | 765331662 | větrací mřížka universální | m | 73.78
|  |  | 16,7+(3,11+1,43)*2+8*6 |  | 73.78
270 | 765 | 765901131 | Zakrytí šikmých střech podstřešní hydroizolační folií Tyvek HD-SOLIT | m2 | 314.48
|  |  | st |  | 314.48
271 | 765 | 998765203 | Přesun hmot procentní pro krytiny tvrdé v objektech v do 24 m | %
|  | 766 | Konstrukce truhlářské
272 | 766 | 766211200 | Montáž madel schodišťových dřevených nebo verzalitových průběžných | m | 35.1
273 |  | 6113452 | t51 kruhové madlo buk d=50mm,vč.kotvení do zdiva (mosaz.úchytky,rozety) | m | 35.1
274 | 766 | 766211420 | Montáž madel schodišťových dřevených dílčích z jednoho kusu š přes 30 cm | m | 3.05
|  |  | "t50"1,75+1,3 |  | 3.05
275 |  | 6119988 | t50 krycí deska zábradlí ze smrkové fošny ,zaoblené hrany.š.400mm | m | 3.05
276 | 766 | 766411811 | Demontáž truhlářského obložení stěn z panelů plochy do 1,5 m2 | m2 | 44.4
|  |  | "1np-lokál+bar"((4,24+5,53+0,15)*2-(1,29+1,32+0,8+1,04))*1,5 |  | 23.085
|  |  | ((2,75+5,53+0,48+0,55)*2-(1,27+1,3+1,04+0,8))*1,5 |  | 21.315
|  | bdrevo | Mezisoučet |  | 44.4
277 | 766 | 766411822 | Demontáž truhlářského obložení stěn podkladových roštů | m2 | 44.4
|  |  | bdrevo |  | 44.4
278 | 766 | 766621011 | Montáž oken jednoduchých pevných výšky do 1,5m s rámem do zdiva | m2 | 4.88
|  |  | 1,4*1,5+0,5*0,8*2+1,1*0,9*2 |  | 4.88
279 |  | 61122210 | t30 okno dřevěné vnitřní profilované pevné 1400x1500 P,sklo bezp.Conex | kus | 1
280 |  | 61122211 | t31 okno dřevěné vnitřní profilované pevné 500x800 P,sklo bezp.Conex | kus | 2
281 |  | 61122212 | t33 okno dřevěné vnitřní profilované pevné 1100x900 P,sklo jedn.čiré | kus | 2
282 | 766 | 766621111 | Montáž oken dvojitých otevíravých výšky do 1,5m s rámem do zdiva | m2 | 5.818
|  |  | 1,08*1,27+0,44*1,35+0,51*1,35*2+1,1*0,45*5 |  | 5.8176
283 |  | 61120014 | t36 okno dřevěné špaletové 1080x1270/900x1050 O+O zab.senzor EZS,sklo vnější jednoduché+spodní křídlo bezp.Conex ,vnitřní izol.2sklo,UV 1,4,zafréz.silikon.těsnění,kov.Cobra elegant,česaný bronz | kus | 1
284 |  | 61120015 | t37 okno dřevěné špaletové 440x1350/300x1050 O,zab.senzor EZS,sklo vnější jednoduché+spodní křídlo bezp.Conex,vnitřní izol.2sklo,UV 1,4,zafréz.silikon.těsnění,kov.Cobra elegant,česaný bronz | kus | 1
285 |  | 61120016 | t38 okno dřevěné špaletové 510x1350/350x1150 O,sklo vnější jednoduché,vnitřní izol.2sklo,UV 1,4,zafréz.silikon.těsnění,kov.Cobra elegant,česaný bronz | kus | 2
286 |  | 61120017 | t39 okno dřevěné špaletové z1100x450/850x500 V,zab.senzor EZS,sklo vnější jednoduché+spodní křídlo bezp.Conex,vnitřní izol.2sklo,UV 1,4,zafréz.silikon.těsnění,kov.Cobra elegant,česaný bronz | kus | 5
287 | 766 | 766621112 | Montáž oken dvojitých otevíravých výšky přes 1,5 do 2,5m s rámem do zdiva | m2 | 76.934
|  |  | 1,3*2,27*24+1,37*2,23*2 |  | 76.9342
288 |  | 6112001 | t34 okno dřevěné špaletové 1300x2270/1050x2100 2xO+2xO,sklo vnější jednoduché,vnitřní izol.2sklo,UV 1,4,zafréz.silikon.těsnění,kov.Cobra elegant,česaný bronz | kus | 13
289 |  | 61120011 | t34a okno dřevěné špaletové 1300x2270/1050x2100 2xO+2xO,zab.senzor EZS,sklo vnější jednoduché+spodní křídlo bezp.Conex,vnitřní izol.2sklo,UV 1,4,zafréz.silikon.těsnění,kov.Cobra elegant,česaný bronz | kus | 11
290 |  | 61120013 | t35 okno dřevěné špaletové 1370x2230/1170x2100 2xO+2xO ,sklo vnější jednoduché,vnitřní izol.2sklo,UV 1,4,zafréz.silikon.těsnění,kov.Cobra elegant,česaný bronz | kus | 1
291 |  | 61120012 | t35a okno dřevěné špaletové 1370x2230/1170x2100 2xO+2xO,zab.senzor EZS,sklo vnější jednoduché+spodní křídlo bezp.Conex ,vnitřní izol.2sklo,UV 1,4,zafréz.silikon.těsnění,kov.Cobra elegant,česaný bronz | kus | 1
292 | 766 | 766621923 | Oprava oken jednoduchých otevíravých s výměnou křídel a kování | m2 | 2.353
|  |  | 1,4*1,12+3,14*0,5*0,5 |  | 2.353
293 |  | 6114011 | t40 repase okna vnitřního dřevěného 1400x1120 O+O-repase,kování,přidání skla do rámu | kus | 1
294 |  | 6114012 | t41 repase okna vnitřního dřevěného kruhového pevného d=1000mm P-repase,přidání skla do rámu | kus | 1
295 | 766 | 766660001 | Montáž dveřních křídel otvíravých 1křídlových š do 0,8 m do ocelové zárubně | kus | 9
296 | R | 6116010 | t1 dveře dřevěné hladké plné otočné 600x1970,kov.západka se zajištěním,typ Cobra elegant-česaný bronz | kus | 2
297 | R | 611601 | t3 dveře dřevěné hladké plné otočné 600x1970,zám.vložkový,kov.klika/klika,typ Cobra elegant-česaný bronz | kus | 3
298 | R | 6116012 | t8 dveře dřevěné hladké plné otočné 600x1970,zám.vložkový,kov.klika/klika,typ Cobra elegant-česaný bronz | kus | 4
299 | 766 | 766660002 | Montáž dveřních křídel otvíravých 1křídlových š přes 0,8 m do ocelové zárubně | kus | 1
300 | R | 6116077 | t25 dveře lamelové skládací vč.zárubně 1000x1970,bez zámku | kus | 1
301 | 766 | 766660021 | Montáž dveřních křídel otvíravých 1křídlových š do 0,8 m požárních do ocelové zárubně | kus | 3
302 |  | 611601401 | t24 dveře dřevěné hladké plné otočné s požární odolností 800x1970 EW15DP3-C,zámek vložkový,kov.klika/klika,typ Cobra elegant-česaný bronz | kus | 2
303 |  | 611601402 | t24a dveře dřevěné hladké plné otočné s požární odolností 800x1970 EW15DP3,zámek vložkový,kov.klika/klika,typ Cobra elegant-česaný bronz | kus | 1
304 | 766 | 766660171 | Montáž dveřních křídel otvíravých 1křídlových š do 0,8 m do obložkové zárubně | kus | 21
305 |  | 6116012011 | t2 dveře dřevěné profilované plné otočné 600x1970,kov.západka se zajištěním,typ Cobra elegant-česaný bronz | kus | 4
306 |  | 6116012012 | t4 dveře dřevěné profilované plné otočné 600x1970,zámek vložkový,kov.klika/klika,typ Cobra elegant-česaný bronz | kus | 5
307 |  | 6116012013 | t5 dveře dřevěné profilované plné otočné 700x1970,zámek vložkovýkov.klika/klika,typ Cobra elegant-typ česaný bronz | kus | 2
308 |  | 6116012014 | t5a dveře dřevěné profilované 2/sklo otočné 700x1970,zámek vložkový,sklo bezpečnostní,kov.klika/klika,typ Cobra elegant-česaný bronz | kus | 2
309 |  | 6116012015 | t7 dveře dřevěné profilované 2/sklo otočné 800x1970,zámek vložkový,sklo bezpečnostní,kov.klika/klika,typ Cobra elegant-česaný bronz | kus | 3
310 |  | 611601202 | t9 dveře dřevěné profilované plné otočné 800x1970,zámek vložkový,kov.klika/klika,typ Cobra elegant-česaný bronz | kus | 2
311 |  | 61160130 | t19 dveře dřevěné profilované plné otočné 600x2000,zámek vložkový,kov.klika/klika,typ Cobra elegant (česaný bronz)-replika T15 | kus | 2
312 |  | 61160132 | t20 dveře dřevěné profilované plné otočné 800x2000,zámek vložkový,kov.klika/klika,typ Cobra elegant (česaný bronz)-replika T15 | kus | 1
313 | 766 | 766660174 | Montáž dveřních křídel otvíravých 2křídlových š přes 1,45 m do obložkové zárubně | kus | 1
314 |  | 61160133 | t21 dveře dřevěné profilované prosklené otočné 1600x2300,zámek vložkový,kov.klika/klika,typ Cobra elegant (česaný bronz)-replika T15 | kus | 1
315 | 766 | 766660182 | Montáž dveřních křídel otvíravých 1křídlových š přes 0,8 m požárních do obložkové zárubně | kus | 1
316 |  | 611601211 | t11 dveře dřevěné profilované plné otočné s požární odolností 1000x1970 EI30DP3-C,zámek vložkový,kov.klika/klika,typ Cobra elegant (česaný bronz)-replika T15 | kus | 1
317 | 766 | 766660181 | Montáž dveřních křídel otvíravých 1křídlových š do 0,8 m požárních do obložkové zárubně | kus | 2
318 |  | 611601210 | t10 dveře dřevěné profilované plné otočné s požární odolností 800x1970 EI30DP3-C,zámek vložkový,kov.klika/klika,typ Cobra elegant (česaný bronz)-replika T15 | kus | 2
319 | 766 | 766660261 | Montáž dveřních křídel kývavých 1křídlových š do 1 m masivní dřevo do rámové zárubně | kus | 1
320 |  | 611601230 | t6 dveře dřevěné profilované kyvné 800x1970,zámek vložkový,kov.klika/klika,typ Cobra elegant-česaný bronz | kus | 1
321 | 766 | 766662811 | Demontáž truhlářských prahů dveří jednokřídlových | kus | 2
322 | 766 | 766662812 | Demontáž truhlářských prahů dveří dvoukřídlových | kus | 3
323 | 766 | 766662912 | Oprava dveřních křídel z tvrdého dřeva s výměnou kompletních dílů | m2 | 21.461
|  |  | 1,2*2,3*3+0,8*2,0*2+0,9*2,0+0,9*2,1+1,53*2,3+1,32*2,1 |  | 21.461
324 |  | 6116011 | t12 repase stávajících dveří profilovaných 2křídlových 1200x2300,nové kování (typ Cobra elegant,česaný bronz)+okopný plech | kus | 1
325 |  | 6116013 | t13 repase stávajících dveří profilovaných 2křídlových 1200x2300,nové kování (typ Cobra elegant,česaný bronz)+okopný plech | kus | 1
326 |  | 6116014 | t14 repase stávajících dveří profilovaných 2křídlových 1200x2300,nové kování (typ Cobra elegant,česaný bronz)+okopný plech | kus | 1
327 |  | 6116015 | t15 repase stávajících dveří profilovaných 1křídlových 800x2000,nové kování (typ Cobra elegant,česaný bronz)+okopný plech | kus | 1
328 |  | 6116016 | t16 repase stávajících dveří profilovaných 1křídlových 800x2000,nové kován (typ Cobra elegant,česaný bronz)í+okopný plech | kus | 1
329 |  | 6116017 | t17 repase stávajících dveří profilovaných 1křídlových 900x2000,-úprava pož.odolnost EW30DP3+nové kování (typ Cobra elegant,česaný bronz),zpěn.páska | kus | 1
330 |  | 6116018 | t18 repase stávajících dveří profilovaných 1křídlových 900x2100,-úprava pož.odolnost EW30DP3+nové kování,typ Cobra elegant,česaný bronz | kus | 1
331 |  | 6116022 | t22 repase stávajících dveří profilovaných 2křídlových 1530x2300 část.prosklené-nový okopný plech,přesklení bezp.sklem Conex | kus | 1
332 |  | 6116023 | t23 repase stávajících dveří profilovaných 2křídlových 1320x2100 část.prosklené-nový okopný plech,přesklení bezp.sklem Conex | kus | 1
333 | 766 | 766664931 | Oprava dveřních křídel samozavírače dveří na zárubeň dřevěnou | kus | 5
334 | 766 | 766664932 | Oprava dveřních křídel samozavírače dveří na zárubeň ocelovou | kus | 2
335 | 549 | 5491726 | samozavírač dveří hydraulický | kus | 7
336 | 766 | 766671021 | Montáž střešního okna do krytiny tvarované 63x63 cm | kus | 1
337 |  | 6114001 | t42 střešní okno Solára Praktic 630x630,dřevěné ,výklopné,mechanicky ovl.,vč.lemování pro sklád.krytinu,vč.doplňků | kus | 1
338 |  | 76662000 | o3+o3a D+M světlovody Velux TRL d=350mms nástavci ,v rovině střechy ploché 480x480,dl.vč.nástavců 4,7-5,3m,vč.lemování do ploché střešní krytiny | komplet | 3
339 | 766 | 766680811 | Demontáž dveřních obložkových dřevěných nebo plastových zárubní plochy do 2 m2 | m2 | 27.974
|  |  | "1np"(0,8*7+0,9)*1,97 |  | 12.805
|  |  | "2np"(0,7*3+0,8*7)*1,97 |  | 15.169
|  |  | Mezisoučet |  | 27.974
340 | 766 | 766680812 | Demontáž dveřních obložkových dřevěných nebo plastových zárubní plochy přes 2 m2 | m2 | 8.28
|  |  | "2np"1,2*2,3*3 |  | 8.28
341 | 766 | 766682111 | Montáž zárubní obložkových pro dveře jednokřídlové tl stěny do 170 mm | kus | 25
|  |  | "nové dveře"18+5 |  | 23
|  |  | "stávající"2 |  | 2
|  |  | Mezisoučet |  | 25
342 | 611 | 61182262 | zárubeň obložková pro dveře 1křídlové 800x1970 do příčky 125mm-replika dle T15 | kus | 1
343 | 611 | 611822621 | zárubeň obložková pro dveře 1křídlové 800x1970 do příčky 100mm-replika dle T15 | kus | 1
344 | 611 | 61182263 | zárubeň obložková pro dveře 1křídlové 600x2000 do příčky 150mm-replika dle T15 | kus | 2
345 | 611 | 611822580 | zárubeň obložková pro dveře 1křídlové 60,70,80,90x197 cm, tl. 8 - 17 cm | kus | 18
346 | 611 | 61182264 | zárubeň obložková pro dveře 1křídlové 800x2000 do příčky 150mm-replika dle T15 | kus | 1
347 | 766 | 766682112 | Montáž zárubní obložkových pro dveře jednokřídlové tl stěny do 350 mm | kus | 1
348 | 611 | 611822640 | zárubeň obložková pro dveře 1křídlové 60,70,80,90x197 cm, tl. 19 - 35 cm | kus | 1
349 | 766 | 766682121 | Montáž zárubní obložkových pro dveře dvoukřídlové tl stěny do 170 mm | kus | 5
|  |  | "nové dveře"2 |  | 2
|  |  | "stávající"3 |  | 3
|  |  | Mezisoučet |  | 5
350 | 611 | 611822625 | zárubeň obložková pro dveře 2křídlové 1200x1970 do příčky 100mm-replika dle T15 | kus | 1
351 | 611 | 611822626 | zárubeň obložková pro dveře 2křídlové 1600x2300 do příčky 100mm-replika dle T15 | kus | 1
352 | 766 | 766691911 | Vyvěšení nebo zavěšení dřevěných křídel oken pl do 1,5 m2 | kus | 223
|  |  | "1pp"5 |  | 5
|  |  | "1np"8*12+4+2 |  | 102
|  |  | "2np"8*14+2*2 |  | 116
|  |  | Mezisoučet |  | 223
353 | 766 | 766691914 | Vyvěšení nebo zavěšení dřevěných křídel dveří pl do 2 m2 | kus | 28
|  |  | "1pp"3 |  | 3
|  |  | "1np"12 |  | 12
|  |  | "2np"13 |  | 13
|  |  | Mezisoučet |  | 28
354 | 766 | 766694122 | Montáž parapetních desek dřevěných, laminovaných šířky přes 30 cm délky do 1,6 m | kus | 26
355 |  | 61190011 | parapetní deska dřevěná š.50 | m | 33.94
|  |  | 1,3*24+1,37*2 |  | 33.94
356 | 766 | 766695213 | Montáž truhlářských prahů dveří 1křídlových šířky přes 10 cm | kus | 2
357 | 766 | 766695233 | Montáž truhlářských prahů dveří 2křídlových šířky přes 10 cm | kus | 3
358 | 766 | 766699611 | Montáž krytů topného tělesa dřevěných povrchově upravených | m2 | 8.704
|  |  | "t52"1,28*0,68*10 |  | 8.704
359 |  | 611980001 | t52 kryt radiátoru do niky 1270x680 vč.nosné a kotevní konstrukce | kus | 10
360 | 766 | 766821111 | Montáž korpusu vestavěné skříně policové jednokřídlové | kus | 1
361 |  | 6142022 | t59 skříňka s průzorem pro zakrytí vodoměrné sestavy,mat.lam.DTD,1200x400x600 | kus | 1
362 | 766 | 766821141 | Montáž otvíravých nábytkových dveří s kováním | kus | 2
363 |  | 6141011 | t60 nábytkové dveře 2křídlé do otvoru 900x2000,s větracími mřížkami,uzamykatelné | kus | 1
364 | 766 | 998766203 | Přesun hmot procentní pro konstrukce truhlářské v objektech v do 24 m | %
|  | 767 | Konstrukce zámečnické
365 | 767 | 767122112 | Montáž stěn s výplní z drátěné sítě, svařované | m2 | 3.864
|  |  | 1,84*2,1 |  | 3.864
366 |  | 55310011 | z1 pletivová přepážka 1840x2100 s dveřmi 850x2050,kování koule/koule,zám.vložkový | kus | 1
367 | 767 | 767644110 | Montáž dokončení okování dveří otvíravých jednokřídlových do ocelové konstrukce | kus | 1
|  |  | "z1"1 |  | 1
368 | 767 | 767851103 | Montáž lávek komínových - kompletní celé lávky | m | 5
369 |  | 55390066 | z7+t56 komínová lávka-nosná konstrulce z ocel.pochozí plocha-prkna tl.40mm,300x5000x40,vč.zábradlí | kus | 1
370 | 767 | 767851803 | Demontáž komínových lávek - celé komínové lávky | m | 5
371 | 767 | 998767203 | Přesun hmot procentní pro zámečnické konstrukce v objektech v do 24 m | %
|  | 771 | Podlahy z dlaždic
372 | 771 | 771474112 | Montáž soklíků z dlaždic keramických rovných flexibilní lepidlo v do 90 mm | m | 85.68
|  |  | "p03"(2,6+5,3)*2-0,8 |  | 15
|  |  | "p04"(1,84+5,3+0,55+0,22)*2*2-0,8 |  | 30.84
|  | soklík80 | Mezisoučet |  | 45.84
|  |  | "p05"(2,58+5,27)*2-0,8 |  | 14.9
|  |  | "005"(1,0+1,98)*2-0,6*2 |  | 4.76
|  |  | "009"(0,9+1,1)*2-0,6 |  | 3.4
|  |  | "010"(2,0+1,0)*2-(0,8+0,6*2+0,9) |  | 3.1
|  |  | "019"(2,88+4,41+0,15)*2-1,2 |  | 13.68
|  | soklík100 | Mezisoučet |  | 39.84
|  |  | Součet |  | 85.68
373 |  | 5976022 | keramický soklík dle výběru | m2 | 7.957
|  |  | (soklík80*0,08+soklík100*0,1)*1,04 |  | 7.9572
374 | 771 | 771551113 | Montáž podlah z dlaždic historických do malty do 12 ks/m2 | m2 | 24.658
|  |  | 6,3+10,8+5,0-p16 |  | 16.568
|  | p17 | Mezisoučet |  | 16.568
|  |  | 10,4-3,75*2,0 |  | 2.9
|  | p7 | Mezisoučet |  | 2.9
|  |  | 0,3*p6 |  | 5.19
|  |  | Součet |  | 24.658
375 | 771 | 771551810 | Demontáž podlah z dlaždic historických kladených do malty | m2 | 39.212
|  |  | "1np"10,3+11,45+8,8+2,8*1,24+0,3*p6 |  | 39.212
376 | 771 | 771574113 | Montáž podlah keramických režných hladkých lepených flexibilním lepidlem do 12 ks/m2 | m2 | 16.7
|  |  | 13,25+1,85+1,6 |  | 16.7
|  | p21 | Mezisoučet |  | 16.7
377 |  | 59760119 | keramická dlažba 300x300 dle výběru | m2 | 17.368
|  |  | p21*1,04 |  | 17.368
378 | 771 | 771574116 | Montáž podlah keramických režných hladkých lepených flexibilním lepidlem do 25 ks/m2 | m2 | 82.56
|  |  | "1pp"13,8+21,95+13,6 |  | 49.35
|  | p22 | Mezisoučet |  | 49.35
|  |  | 5,8+1,45+0,95 |  | 8.2
|  | p10 | Mezisoučet |  | 8.2
|  |  | 1,5+5,6 |  | 7.1
|  | p12 | Mezisoučet |  | 7.1
|  |  | 4,1+8,65+3,5+1,0+2,2+1,8+1,2*2+3,55+1,5+0,65 |  | 29.35
|  | p18 | Mezisoučet |  | 29.35
|  |  | 2,0+1,81+1,0 |  | 4.81
|  | p18a | Mezisoučet |  | 4.81
|  |  | -p18b |  | -16.25
|  |  | Součet |  | 82.56
379 |  | 5976011 | keramická dlažba 200x200 dle výběru | m2 | 85.862
|  |  | (p22+p10+p12+p18-p18b+p18a)*1,04 |  | 85.8624
380 | 771 | 771574131 | Montáž podlah keramických režných protiskluzných lepených flexibilním lepidlem do 50 ks/m2 | m2 | 29.3
|  |  | 4,1+8,65+3,5 |  | 16.25
|  | p18b | Mezisoučet |  | 16.25
|  |  | 13,05 |  | 13.05
|  | p9 | Mezisoučet |  | 13.05
|  |  | Součet |  | 29.3
381 |  | 59760110 | keramická dlažba protiskluzná 200x200 dle výběru | m2 | 16.9
|  |  | p18b*1,04 |  | 16.9
382 |  | 59760118 | keramická dlažba protiskluzná 300x300 dle výběru | m2 | 13.572
|  |  | p9*1,04 |  | 13.572
383 | 771 | 771591171 | Montáž profilu ukončujícího pro plynulý přechod (dlažby s kobercem apod.) | m | 26.2
|  |  | 0,6*16+0,7*4+0,8*14+1,6+1,0 |  | 26.2
|  | přechod | Mezisoučet |  | 26.2
384 |  | 55346447 | přechodový podlahový profil | m | 26.2
|  |  | přechod |  | 26.2
385 | 771 | 771591191 | Příplatek k podlahám za diagonální kladení dlažby | m2 | 148.028
|  |  | p22+p9+p10+p12+p18+p18a+p17+p21+p7 |  | 148.028
386 | 771 | 771591192 | Příplatek k podlahám za vzor dlažby | m2 | 19.468
|  |  | p17+p7 |  | 19.468
387 | 771 | 771990111 | Vyrovnání podkladu samonivelační stěrkou tl 4 mm pevnosti 15 Mpa | m2 | 123.75
|  |  | p22+p9+p10+p12+p18+p21 |  | 123.75
388 | 771 | 771990191 | Příplatek k vyrovnání podkladu dlažby samonivelační stěrkou pevnosti 15 Mpa ZKD 1 mm tloušťky | m2 | 172.3
|  |  | p22+p10+p12+p18+p9*6 |  | 172.3
389 | 771 | 998771203 | Přesun hmot procentní pro podlahy z dlaždic v objektech v do 24 m | %
|  | 775 | Podlahy skládané (parkety, vlysy, lamely aj.)
390 | 775 | 775413320 | Montáž soklíku ze dřeva tvrdého nebo měkkého připevněného vruty s přetmelením | m | 91.73
|  |  | "002"(2,75+4,24+5,53*2+0,15*4+0,55+0,65+0,2+0,22+0,48+0,44)*2-(0,8*2+3,0+3,42*2) |  | 30.94
|  |  | (4,025+2,0)*2-(3,0+1,6) |  | 7.45
|  |  | "109"(7,6+5,69+0,15*4+0,32+0,2+0,2)*2-(0,7+0,8*2) |  | 26.92
|  |  | "111"(7,6+5,66+0,15*4+0,3+0,1*2)*2-(0,8*2+0,7) |  | 26.42
|  | lišta | Mezisoučet |  | 91.73
391 |  | 61190044 | dřevěná lišta dle výběru | m | 96.317
|  |  | lišta*1,05 |  | 96.3165
392 | 775 | 775530003 | Montáž podlahy masivní z prken na P+D celoplošně lepených šířky do 120 mm s podkladem z desek | m2 | 53.5
|  |  | 53,5-p19a |  | 42.6332
|  | p19 | Mezisoučet |  | 42.6332
|  |  | 4,025*2,0+1,97*0,44+3,0*0,65 |  | 10.8668
|  | p19a | Mezisoučet |  | 10.8668
|  |  | Součet |  | 53.5
393 |  | 61180011 | podlaha z prken masivních dubových na P+D,tl.24mm | m2 | 56.175
|  |  | (p19+p19a)*1,05 |  | 56.175
394 | 775 | 775591319 | Podlahy dřevěné, celkové lakování | m2 | 142.55
|  |  | p14+p15+p19+p19a |  | 142.55
395 | 775 | 998775203 | Přesun hmot procentní pro podlahy dřevěné v objektech v do 24 m | %
|  | 776 | Podlahy povlakové
396 | 776 | 776491111 | Lepení plastové lišty ukončovací samolepicí soklíky a lišty | m | 107.42
|  |  | "201"2,93+2*2,11-0,8 |  | 6.35
|  | lišta100 | Mezisoučet |  | 6.35
|  |  | "203"(2,93+3,76)*2-0,8 |  | 12.58
|  |  | "204"2,68+1,0+2,25+1,25+2,45-0,8 |  | 8.83
|  |  | "016"(2,82+1,5+0,5+0,2)*2-0,8*3 |  | 7.64
|  |  | "017"(2,82+3,94)*2-0,8 |  | 12.72
|  |  | "018"(4,5+5,53+0,22)*2-(0,6+0,8+1,2) |  | 17.9
|  |  | "106"(1,8+3,4+0,32)*2-(1,2+0,6+0,7+0,8) |  | 7.74
|  |  | "107"(1,02+1,515)*2-0,6 |  | 4.47
|  |  | "110"(2,0+5,45+0,38+0,3+0,15)*2-0,8 |  | 15.76
|  |  | "113"(1,1+2,065)*2-0,6 |  | 5.73
|  |  | "114"(1,8+3,4+0,3)*2-(0,6+0,8+0,7+1,2) |  | 7.7
|  | lišta60 | Mezisoučet |  | 101.07
|  |  | Součet |  | 107.42
397 |  | 2721011 | systémová lišta v.100mm v barvě PVC s ukončovací bílou lištou | m | 6.477
|  |  | lišta100*1,02 |  | 6.477
398 |  | 2721012 | systémová lišta v.60mm v barvě PVC s ukončovací bílou lištou | m | 103.091
|  |  | lišta60*1,02 |  | 103.0914
399 | 776 | 776511810 | Demontáž povlakových podlah lepených bez podložky | m2 | 217.6
|  |  | "1np"17,1+17,8+11,3+10,3+1,6+11,45+17,5+24,6 |  | 111.65
|  |  | "2np"11,2+17,7+18,7+24,5+5,65+11,2+4,9+9,5+2,6 |  | 105.95
|  |  | Mezisoučet |  | 217.6
400 | 776 | 776521100 | Lepení pásů povlakových podlah plastových | m2 | 94.85
|  |  | "půda"5,5 |  | 5.5
|  | p2 | Mezisoučet |  | 5.5
|  |  | "půda"6,0+11,0 |  | 17
|  | p3 | Mezisoučet |  | 17
|  |  | 2,3+6,65 |  | 8.95
|  | p11 | Mezisoučet |  | 8.95
|  |  | 6,7+1,55+12,5 |  | 20.75
|  | p13 | Mezisoučet |  | 20.75
|  |  | 5,65+11,3+25,7 |  | 42.65
|  | p20 | Mezisoučet |  | 42.65
|  |  | Součet |  | 94.85
401 |  | 2841011 | kvalitní PVC dle výběru (Noraplan,Armstrong,Marmoleum) | m2 | 97.696
|  |  | (p2+p3+p11+p13+p20)*1,03 |  | 97.6955
402 | 776 | 776525115 | Spojování podlah z plastů svařování za studena | m | 63.233
|  |  | (p2+p3+p11+p13+p20)/1,5 |  | 63.2333
403 | 776 | 776573111 | Položení textilních rohoží čistících zón | m2 | 5.532
|  |  | 1,4*2,1+1,08*2,4 |  | 5.532
|  | p16 | Mezisoučet |  | 5.532
404 | 776 | 776573115 | Osazení lišty k textilním rohožím | m | 13.96
|  |  | (1,4+2,1+1,08+2,4)*2 |  | 13.96
405 |  | 5531220 | o1 samočistící rohož textilní vč.mosazného rámu zapuštěného,1400x2100 | kus | 1
406 |  | 5531221 | o1 samočistící rohož textilní vč.mosazného rámu zapuštěného,1080x2400 | kus | 1
407 | 776 | 776990111 | Vyrovnání podkladu samonivelační stěrkou tl 3 mm pevnosti 15 Mpa | m2 | 148.382
|  |  | p3+p11+p13+p19+p19a+p16+p20 |  | 148.382
408 | 776 | 776990191 | Příplatek k vyrovnání podkladu podlahy samonivelační stěrkou pevnosti 15 Mpa ZKD 1 mm tloušťky | m2 | 294.624
|  |  | p11*12+p13*2+p19*2+p19a*2+p16*7 |  | 294.624
409 | 776 | 998776203 | Přesun hmot procentní pro podlahy povlakové v objektech v do 24 m | %
|  | 777 | Podlahy lité
410 | 777 | 777510003 | Podlahy ze stěrky epoxydové | m2 | 22.184
|  |  | p5 |  | 22.184
411 | 777 | 777615213 | Nátěry epoxidové podlah betonových dvojnásobné | m2 | 23.723
|  |  | "sokl cihelné podlahy"soklci*0,15 |  | 23.7225
412 | 777 | 998777203 | Přesun hmot procentní pro podlahy lité v objektech v do 24 m | %
|  | 781 | Dokončovací práce - obklady keramické
413 | 781 | 781414212 | Montáž obkladů vnitřních z dekorů pórovinových výšky do 75 mm lepených flexibilním lepidlem | m | 29.36
|  |  | "011"(1,08+1,65)*2-(1,3+0,6*3) |  | 2.36
|  |  | "012"(0,8+1,0+1,55+1,455+0,6)*2-(0,6*2+1,15*2+1,08) |  | 6.23
|  |  | "020"(1,5+1,0+0,43)*2-0,6*2 |  | 4.66
|  |  | "108"(2,92+2,1+0,7+0,15)*2-(1,23+0,7*2+1,1) |  | 8.01
|  |  | "112"(3,0+2,1+0,7+0,15)*2-(1,3+0,7*2+1,1) |  | 8.1
|  | listela | Mezisoučet |  | 29.36
414 | 597 | 597611870 | listela keramická 20 x 7,4 x 0,7 cm I. j. | kus | 152.672
|  |  | listela/0,2*1,04 |  | 152.672
415 | 781 | 781474115 | Montáž obkladů vnitřních keramických hladkých do 25 ks/m2 lepených flexibilním lepidlem | m2 | 238.881
|  |  | "p01"(0,8+0,7)*1,6 |  | 2.4
|  |  | "p04"(3,19+0,22*2)*1,6 |  | 5.808
|  |  | "p05"(2,13+0,6)*1,6 |  | 4.368
|  |  | "006"(1,2+0,94+0,5)*2*2,1-0,6*1,97*2 |  | 8.724
|  |  | "006a"(1,2+0,9)*2*2,1-0,6*1,97 |  | 7.638
|  |  | "007"(2,78+2,75+0,4+0,3)*2*2,1-(0,8*1,97+1,3*1,5) |  | 22.64
|  |  | "008"(1,865+1,8+0,5)*2*2,1-1,0*1,97 |  | 15.523
|  |  | "011"(1,08+1,65)*2*2,1-(1,3*1,5+0,6*1,97*3) |  | 5.97
|  |  | "011a"(0,8+1,5)*2*2,1-0,6*1,97 |  | 8.478
|  |  | "011b"(0,8+1,5)*2*2,1-0,6*1,97 |  | 8.478
|  |  | "012"(0,8+1,0+1,55+1,455+0,6+0,54)*2*2,1-(0,6*1,97*2+1,15*2,05*2+1,08*1,5) |  | 16.27
|  |  | "012a"(1,03+1,455)*2*2,1-(0,6*1,97+0,44*1,35) |  | 8.661
|  |  | "013"(0,9+0,6)*2*2,1-0,9*2,0 |  | 4.5
|  |  | "019"(2,14+0,78)*0,6 |  | 1.752
|  |  | "020"(1,5+1,0+0,43)*2*2,1-0,6*1,97*2 |  | 9.942
|  |  | "020a"(1,25+1,0+0,43)*2*2,1-0,6*1,97 |  | 10.074
|  |  | "103"(2,765+4,4+0,37*2+0,365)*2*2,1+1,0*2,1*2-(1,37*1,5+0,51*1,35*2+0,8*1,97) |  | 33.926
|  |  | "105"(1,03+1,79)*2*2,1-0,6*1,97 |  | 10.662
|  |  | "108"(2,92+2,1+0,7+0,15)*2*2,1-(1,23*1,5+0,7*1,97*2+1,1*1,0) |  | 18.951
|  |  | "112"(3,0+2,1+0,7+0,15)*2*2,1-(1,3*1,5+0,7*1,97*2+1,1*1,0) |  | 19.182
|  |  | "115"(1,1+1,4)*2*2,1-0,6*1,97*2 |  | 8.136
|  |  | "115a"(1,1+0,8)*2*2,1-0,6*1,97 |  | 6.798
|  | ko | Mezisoučet |  | 238.881
416 |  | 5976611 | keramické obkladačky dle výběru | m2 | 248.436
|  |  | ko*1,04 |  | 248.4362
417 | 781 | 781479191 | Příplatek k montáži obkladů vnitřních keramických hladkých za plochu do 10 m2 | m2 | 91.653
|  |  | "p01"(0,8+0,7)*1,6 |  | 2.4
|  |  | "p04"(3,19+0,22*2)*1,6 |  | 5.808
|  |  | "p05"(2,13+0,6)*1,6 |  | 4.368
|  |  | "006"(1,2+0,94+0,5)*2*2,1-0,6*1,97*2 |  | 8.724
|  |  | "006a"(1,2+0,9)*2*2,1-0,6*1,97 |  | 7.638
|  |  | "011"(1,08+1,65)*2*2,1-(1,3*1,5+0,6*1,97*3) |  | 5.97
|  |  | "011a"(0,8+1,5)*2*2,1-0,6*1,97 |  | 8.478
|  |  | "011b"(0,8+1,5)*2*2,1-0,6*1,97 |  | 8.478
|  |  | "012a"(1,03+1,455)*2*2,1-(0,6*1,97+0,44*1,35) |  | 8.661
|  |  | "013"(0,9+0,6)*2*2,1-0,9*2,0 |  | 4.5
|  |  | "019"(2,14+0,78)*0,6 |  | 1.752
|  |  | "020"(1,5+1,0+0,43)*2*2,1-0,6*1,97*2 |  | 9.942
|  |  | "115"(1,1+1,4)*2*2,1-0,6*1,97*2 |  | 8.136
|  |  | "115a"(1,1+0,8)*2*2,1-0,6*1,97 |  | 6.798
|  |  | Mezisoučet |  | 91.653
418 | 781 | 781479195 | Příplatek k montáži obkladů vnitřních keramických hladkých za spárování bílým cementem | m2 | 238.881
|  |  | ko |  | 238.881
419 | 781 | 781494111 | Plastové profily rohové lepené flexibilním lepidlem | m | 61.2
|  |  | "006"2,1 |  | 2.1
|  |  | "006a"0,8 |  | 0.8
|  |  | "007"2,1*3 |  | 6.3
|  |  | "008"2,1*2 |  | 4.2
|  |  | "011a"0,8 |  | 0.8
|  |  | "011b"0,8 |  | 0.8
|  |  | "012"2,1*4 |  | 8.4
|  |  | "020"2,1 |  | 2.1
|  |  | "020a"2,1 |  | 2.1
|  |  | "103"2,1*6 |  | 12.6
|  |  | "105"2,1 |  | 2.1
|  |  | "108"2,1*4 |  | 8.4
|  |  | "112"2,1*4 |  | 8.4
|  |  | "115"2,1 |  | 2.1
|  |  | Mezisoučet |  | 61.2
420 | 781 | 781494511 | Plastové profily ukončovací lepené flexibilním lepidlem | m | 117.57
|  |  | "p01"0,8+0,7+2*1,6 |  | 4.7
|  |  | "p04"3,19+0,22*2+2*1,6 |  | 6.83
|  |  | "p05"2,13+0,6+2*1,6 |  | 5.93
|  |  | "006"(1,2+0,94+0,5)*2-0,6*2 |  | 4.08
|  |  | "006a"(1,2+0,9)*2-0,6 |  | 3.6
|  |  | "007"(2,78+2,75+0,4+0,3)*2-(0,8+1,3) |  | 10.36
|  |  | "008"(1,865+1,8+0,5)*2-1,0 |  | 7.33
|  |  | "011"(1,08+1,65)*2-(1,3+0,6*3) |  | 2.36
|  |  | "011a"(0,8+1,5)*2-0,6 |  | 4
|  |  | "011b"(0,8+1,5)*2-0,6 |  | 4
|  |  | "012"(0,8+1,0+1,55+1,455+0,6)*2-(0,6*2+1,15*2+1,08) |  | 6.23
|  |  | "012a"(1,03+1,455)*2-(0,6+0,44) |  | 3.93
|  |  | "013"(0,9+0,6)*2-0,9 |  | 2.1
|  |  | "019"0,6*2 |  | 1.2
|  |  | "020"(1,5+1,0+0,43)*2-0,6*2 |  | 4.66
|  |  | "020a"(1,25+1,0+0,43)*2-0,6 |  | 4.76
|  |  | "103"(2,765+4,4+0,37*2+0,365)*2-(1,37+0,51*2+0,8) |  | 13.35
|  |  | "105"(1,03+1,79)*2-0,6 |  | 5.04
|  |  | "108"(2,92+2,1+0,7+0,15)*2-(1,23+0,7*2+1,1) |  | 8.01
|  |  | "112"(3,0+2,1+0,7+0,15)*2-(1,3+0,7*2+1,1) |  | 8.1
|  |  | "115"(1,1+1,4)*2-0,6*2 |  | 3.8
|  |  | "115a"(1,1+0,8)*2-0,6 |  | 3.2
|  |  | Mezisoučet |  | 117.57
421 | 781 | 998781203 | Přesun hmot procentní pro obklady keramické v objektech v do 24 m | %
|  | 783 | Dokončovací práce - nátěry
422 | 783 | 783201821 | Odstranění nátěrů ze zámečnických konstrukcí opálením | m2 | 1
|  |  | "z6"0,5*2 |  | 1
423 | 783 | 783221122 | Nátěry syntetické KDK barva dražší matný povrch 1x antikorozní, 1x základní, 2x email | m2 | 24.988
|  |  | "zárubně"(0,6+2*1,97)*(0,20+0,21*6) |  | 6.6284
|  |  | (0,8+2*1,97)*0,2*3 |  | 2.844
|  |  | (1,0+1,97)*0,21 |  | 0.6237
|  |  | "z2"0,05*4*5*2,1+(0,05+0,03)*2*(9*1,6+5+0,8) |  | 5.332
|  |  | "z03"0,05*4*1,7+(0,05+0,03)*2*(4*2,3+4,5+0,8) |  | 2.66
|  |  | "z7"0,3*3,0+5,0*1,0 |  | 5.9
|  |  | "z6"0,5*2 |  | 1
|  |  | Mezisoučet |  | 24.9881
424 | 783 | 783221130 | Nátěry syntetické KDK barva dražší základní antikorozní | m2 | 59.226
|  |  | "l80"0,08*4*(1,2*2+0,8*4+0,5+0,7+0,75+1,15+0,8*5)*2 |  | 8.128
|  |  | "ipe160"(0,16+0,082*2)*2*(3,0*6+3,3*3) |  | 18.0792
|  |  | "ipe140"(0,14+0,073*2)*2*(2,53*3+3,1*2+3,37*2+0,725*2) |  | 12.5726
|  |  | "ipe120"(0,12+0,064*2)*2*(2,4*2+2,575*4+1,17+0,36+1,69+1,35+1,6*2+1,44*6+1,85*2+0,9*2+1,3*2) |  | 19.6466
|  |  | "u100"(0,1+0,05*2)*2*2,0 |  | 0.8
|  |  | Mezisoučet |  | 59.2263
425 | 783 | 783601812 | Odstranění nátěrů z dřevěných oken s dělenými křídly, kyvných a otočných oškrabáním s obroušením | m2 | 4.706
|  |  | (1,4*1,12+3,14*0,5*0,5)*2 |  | 4.706
|  | cokno | Mezisoučet |  | 4.706
426 | 783 | 783601814 | Odstranění nátěrů z dřevěných dveří tří a více výplňových oškrabáním s obroušením | m2 | 48.391
|  |  | "stávající dveře"(1,25*2,325*3+0,85*2,025*2+0,95*2,025+0,9*2,125+1,58*2,325+1,37*2,125) |  | 22.5822
|  |  | "zárubně"(1,2+2*2,3)*0,49*3 |  | 8.526
|  |  | (0,8+2*2,0)*0,49*2 |  | 4.704
|  |  | (0,9+2*2,0)*0,49 |  | 2.401
|  |  | (0,9+2*2,1)*0,49 |  | 2.499
|  |  | (1,53+2*2,3)*0,49 |  | 3.0037
|  |  | (1,32+2*2,1)*0,49 |  | 2.7048
|  | cdveře | Mezisoučet |  | 46.4207
|  |  | "prahy"(0,15+0,025*2)*(1,2*3+0,8*2+0,9*2+1,53+1,32) |  | 1.97
|  | cprah | Mezisoučet |  | 1.97
|  |  | Součet |  | 48.3907
427 | 783 | 783601816 | Odstranění nátěrů z dřevěných krovů oškrabáním s obroušením | m2 | 959.808
|  |  | ckrov |  | 950.564
|  |  | "stožár"3,14*0,2*1,8*3 |  | 3.3912
|  |  | "půda-vazný trám"0,26*2*11,255 |  | 5.8526
|  |  | Mezisoučet |  | 959.8078
428 | 783 | 783621121 | Nátěry syntetické truhlářských konstrukcí barva dražší matný povrch dvojnásobné, 1x email a 1x tmel | m2 | 472.59
|  |  | "nové dveře"(0,65*5+0,85*11+1,25)*1,975*2 |  | 54.7075
|  |  | (0,65*2+0,85)*2,025*2 |  | 8.7075
|  |  | "zárubně"(0,8+2*1,97)*0,5*4 |  | 9.48
|  |  | (1,2+2*1,97)*0,5 |  | 2.57
|  |  | (0,6+2*2,0)*0,5*2 |  | 4.6
|  |  | (0,8+2*2,0)*0,5 |  | 2.4
|  |  | "nová okna"1,4*1,5*2 |  | 4.2
|  |  | (1,36*2,33*24+1,43*2,29*2+1,14*1,33+0,5*1,41+0,57*1,41*2+1,16*0,51)*4 |  | 348.0832
|  |  | "parapety"(1,3*24+1,37*2)*0,5 |  | 16.97
|  |  | "t52"1,27*0,68*2*10 |  | 17.272
|  |  | "t60"0,9*2,0*2 |  | 3.6
|  |  | Mezisoučet |  | 472.5902
429 | 783 | 783621123 | Nátěry syntetické truhlářských konstrukcí barva dražší matný povrch dvojnásobné, 2x email a 2x tmel | m2 | 51.127
|  |  | cdveře+cokno |  | 51.1268
430 | 783 | 783621132 | Nátěry syntetické truhlářských konstrukcí barva dražší lazurovacím lakem 2x lakování | m2 | 184.157
|  |  | "t51"(0,4+0,03*2)*(1,7+1,3) |  | 1.38
|  |  | "t52"35,1*3,14*0,05 |  | 5.5107
|  |  | "t53"6,0*1,75*2+6,0/0,12*0,02*1,75*2 |  | 24.5
|  |  | "t54"5,65*1,35*2+5,65/0,12*0,02*1,35*2 |  | 17.7975
|  |  | "t56"0,3*5,0*2 |  | 3
|  |  | "t57"4,5*1,4*0,5*2,35*3+3,14*0,2*1,8*3 |  | 25.5987
|  |  | "dveře"(0,65*9+0,75*4+0,85*4)*1,995*2 |  | 48.8775
|  |  | 1,65*2,325*2 |  | 7.6725
|  |  | "zárubně"(0,6+2*1,97)*0,5*9 |  | 20.43
|  |  | (0,7+2*1,97)*0,5*4 |  | 9.28
|  |  | (0,8+2*1,97)*0,5*4 |  | 9.48
|  |  | (1,6+2*2,3)*0,5 |  | 3.1
|  |  | "okna"(1,1*0,9*2+0,5*0,8*2)*2 |  | 5.56
|  |  | cprah |  | 1.97
|  |  | Mezisoučet |  | 184.1569
431 | 783 | 783783201 | Nátěry tesařských konstrukcí proti ohni stupeň požární odolnosti B (nesnadno hořlavý) | m2 | 5.853
|  |  | "půda-vazný trám"0,26*2*11,255 |  | 5.8526
432 | 783 | 783783321 | Nátěry tesařských konstrukcí proti dřevokazným houbám, hmyzu a plísním sanační,např.Deron Plus | m2 | 950.564
|  |  | st*2,35 |  | 739.028
|  |  | "plné vazby"12*(1,0+3,51*0,5)*5 |  | 165.3
|  |  | 6*(1,0+4,51)*0,5*1,2 |  | 19.836
|  |  | 5,5*(1+3)*0,5*2*1,2 |  | 26.4
|  | ckrov | Mezisoučet |  | 950.564
433 | 783 | 7837833210 | Nátěry tesařských konstrukcí proti dřevokazným houbám, hmyzu a plísním sanační,např.Deron OH-F | m2 | 6.48
|  |  | "vazné trámy-půda"(0,2+0,26*2)*1,0*9 |  | 6.48
434 | 783 | 783783403 | t58 Nátěry tesařských konstrukcí proti dřevokazným houbám, hmyzu a plísním barva dražší lazurovací | m2 | 42.005
|  |  | "přesah krovu"(16,7+(3,11+1,43)*2)*0,65+0,4*8,0*6 |  | 35.957
|  |  | "krokve"0,16*2*0,6*(5*2+17) |  | 5.184
|  |  | "vaznice"0,18*2*0,4*6 |  | 0.864
|  |  | Mezisoučet |  | 42.005
|  | 784 | Dokončovací práce - malby
435 | 784 | 784453631 | Malby směsi PRIMALEX tekuté disperzní bílé otěruvzdorné dvojnásobné s penetrací místnost v do 3,8 m | m2 | 1983.216
"1pp"
|  |  | "p01"((1,83*4+13,84-0,6*3)*2-1,11)*2,4+1,83*8*0,28*0,5-(0,7+0,8)*1,6 |  | 89.9136
|  |  | 1,1*(0,4+1,5)+(0,5+2,0)*0,5*0,4*2 |  | 3.09
|  |  | (2,25*2+1,6*1,3)*0,6*3 |  | 11.844
|  |  | (1,3+2,21+2,3)*0,77 |  | 4.4737
|  |  | (0,94+2*2,0)*0,77 |  | 3.8038
|  |  | (1,34+2,1+2,18)*0,77 |  | 4.3274
|  |  | "p02"3,25*2,3*0,5*2 |  | 7.475
|  |  | "p03"(2,6+5,3)*2*2,3+2,6*0,4*0,5*2 |  | 37.38
|  |  | 1,1*(0,5+0,2+0,5)+1,5*0,2*2+(1,5+2,0)*0,5*0,3*2 |  | 2.97
|  |  | "p04"(1,84+5,3)*2*2,3*2+1,84*0,35*0,5*4-(3,19+0,22*2)*1,6 |  | 61.168
|  |  | (1,1*(0,5+0,2+0,5)+1,5*0,2*2+(1,5+2,0)*0,5*0,3*2)*2 |  | 5.94
|  |  | (1,63*2+3,2*1,3)*0,55 |  | 4.081
|  |  | (1,68*2+3,19*1,3)*0,22 |  | 1.6515
|  |  | "p05"(2,58+5,27)*2*2,3+2,58*0,4*0,5*2-(2,13+0,6)*1,6 |  | 32.774
|  |  | 1,1*(0,5+0,2+0,5)+1,5*0,2*2+(1,5+2,0)*0,5*0,3*2 |  | 2.97
|  |  | "001"(2,72+2,0)*2*3,25+2,0*0,3*0,5*2-(1,53*2,8-4,0) |  | 30.996
|  |  | (1,94+2*2,89)*0,445 |  | 3.4354
|  |  | "002"(2,75+4,24+5,53*2)*2*2,85+2,75*0,25*0,5*2+4,24*0,41*0,5*2-(3,0*2,5+3,42*(2,28+2,8)*0,5*2-4*3) |  | 92.4373
|  |  | (4,025+2,0)*2*3,26+2,0*0,5*0,5*2-(3,0*2,5-4,0) |  | 36.783
|  |  | (1,3+2*2,95)*0,15*4 |  | 4.32
|  |  | (1,4+2*2,5)*0,55 |  | 3.52
|  |  | (3,0+2*2,5)*0,65 |  | 5.2
|  |  | (1,04+2*2,1)*0,2 |  | 1.048
|  |  | (3,29*1,1+2*2,28)*0,22 |  | 1.7994
|  |  | (3,42*1,1+2*2,28)*0,48 |  | 3.9946
|  |  | (1,855*1,1+2*3,14)*0,44 |  | 3.661
|  |  | "004"(2,89+1,0)*2*2,5 |  | 19.45
|  |  | (1,5+2*2,3)*0,5 |  | 3.05
|  |  | (0,89+2*2,13)*0,5 |  | 2.575
|  |  | "005"(1,0+1,98)*2*2,5 |  | 14.9
|  |  | "006"(1,2+0,94)*2*(2,5-2,1) |  | 1.712
|  |  | (0,7+2*0,2)*0,5 |  | 0.55
|  |  | "006a"(1,2+0,9)*2*(2,5-2,1) |  | 1.68
|  |  | "007"(2,78+2,75)*2*(3,06-2,1)+2,78*0,3*0,5*2 |  | 11.4516
|  |  | (1,04+2*0,08)*0,4 |  | 0.48
|  |  | (1,06+2*0,1)*0,3 |  | 0.378
|  |  | "008"(1,865+1,8)*2*(2,5-2,1) |  | 2.932
|  |  | (0,48+2*0,05)*0,5 |  | 0.29
|  |  | "009"(0,9+1,1)*2*2,5 |  | 10
|  |  | "010"(2,0+1,0)*2*2,6 |  | 15.6
|  |  | "011"(1,08+1,65)*2*(2,9-2,1) |  | 4.368
|  |  | "011a"(0,8+1,5)*2*(2,9-2,1) |  | 3.68
|  |  | "011b"(0,8+1,5)*2*(2,9-2,1) |  | 3.68
|  |  | "012"(0,8+1,0+1,55+1,455)*2*(2,6-2,1)+0,54*2,1*2 |  | 7.073
|  |  | (1,15+2*0,05)*0,6 |  | 0.75
|  |  | "012a"(1,03+1,455)*2*(2,6-2,1) |  | 2.485
|  |  | "013"(0,9+0,6)*2*(3,1-2,1) |  | 3
|  |  | "014"((2,635+1,24)*2-1,25)*(3,9+0,64) |  | 29.51
|  |  | (1,4+2*2,03)*0,3 |  | 1.638
|  |  | "015+015a"(1,0+1,98+2,635+2,0-1,25)*2*3,26+2,0*0,3*0,5*4-(1,94*(3,15+3,37)*0,5*2-4,0*2) |  | 38.051
|  |  | (1,94*1,1+2*3,15)*0,455 |  | 3.8375
|  |  | (1,24*1,1+2*3,15)*0,45 |  | 3.4488
|  |  | 1,46*3,9*2+0,9*(3,9+4,54)*0,5*2+0,8*4,54*2 |  | 26.248
|  |  | "016"(2,82+1,5)*2*3,27 |  | 28.2528
|  |  | (2,23+2*2,3)*0,5 |  | 3.415
|  |  | (0,9+2*2,01)*0,2 |  | 0.984
|  |  | "017"(2,82+3,94)*2*3,27 |  | 44.2104
|  |  | "018"(4,5+5,53)*2*3,27 |  | 65.5962
|  |  | (0,85+2*2,1)*0,22 |  | 1.111
|  |  | "019"(2,88+4,41)*2*3,27-(2,14+0,78)*0,6 |  | 45.9246
|  |  | (1,55+2*2,5)*0,15 |  | 0.9825
|  |  | "020"(1,5+1,0)*2*(2,5-2,1) |  | 2
|  |  | (0,8+2*0,4)*0,43 |  | 0.688
|  |  | "020a"(1,25+1,0)*2*(2,5-2,1) |  | 1.8
|  |  | (0,72+2*0,4)*0,43 |  | 0.6536
|  |  | "101"((2,8+2,0)*2-1,25)*3,27+2,0*0,3*0,5*2 |  | 27.9045
|  |  | (1,84+2*3,26)*0,38 |  | 3.1768
|  |  | "102"3,6*3,9*4 |  | 56.16
|  |  | "102a"(2,8+1,25*2)*3,9 |  | 20.67
|  |  | "103"(2,765+4,4)*2*(3,47-2,1) |  | 19.6321
|  |  | (1,02+2*0,11)*0,37 |  | 0.4588
|  |  | (1,06+2*0,1)*0,37 |  | 0.4662
|  |  | (0,77+2*0,05)*0,365 |  | 0.31755
|  |  | "104"(5,25+2,0)*2*3,0 |  | 43.5
|  |  | "105"(1,03+1,79)*2*(3,15-2,1) |  | 5.922
|  |  | (0,75+2*0,4)*0,32 |  | 0.496
|  |  | "106"(1,8+3,4)*2*3,15 |  | 32.76
|  |  | (1,8+2*3,15)*0,32 |  | 2.592
|  |  | "107"(1,02+1,515)*2*3,15 |  | 15.9705
|  |  | "108"(2,92+2,1+0,7)*2*(3,15-2,1) |  | 12.012
|  |  | (1,3+2*0,85)*0,15 |  | 0.45
|  |  | "109"(7,6+5,69)*2*3,0 |  | 79.74
|  |  | (1,3+2*2,9*5)*0,15*4 |  | 18.18
|  |  | (1,15+2*2,2)*0,32 |  | 1.776
|  |  | (1,0+2*2,1)*0,2 |  | 1.04
|  |  | (2,1+2*2,1)*0,2 |  | 1.26
|  |  | "110"(2,0+5,45)*2*3,0 |  | 44.7
|  |  | (1,47+2*2,45)*0,38 |  | 2.4206
|  |  | (2,95+2*2,06)*0,3 |  | 2.121
|  |  | (1,3+2*2,95)*0,15 |  | 1.08
|  |  | "111"(7,6+5,66)*2*3,0 |  | 79.56
|  |  | (1,3+2*2,95)*0,15*4 |  | 4.32
|  |  | (1,15+2*2,2)*0,3 |  | 1.665
|  |  | (2,1+2*2,1)*0,1 |  | 0.63
|  |  | (1,0+2*2,1)*0,1 |  | 0.52
|  |  | "112"(3,0+2,1+0,7)*2*(3,15-2,1) |  | 12.18
|  |  | (1,3+2*0,85)*0,15 |  | 0.45
|  |  | "113"(1,1+2,065)*2*3,15 |  | 19.9395
|  |  | "114"(1,8+3,4)*2*3,15 |  | 32.76
|  |  | (1,8+2*2,5)*0,3 |  | 2.04
|  |  | "115"(1,1+1,4)*2*(2,5-2,1) |  | 2
|  |  | "115a"(1,1+0,8)*2*(2,5-2,1) |  | 1.52
"půda"
|  |  | "201"(2,93+2*4,0)*2,68+2,8*(0,85+2,68)*0,5*2 |  | 39.1764
|  |  | 3,14*1,0*0,15 |  | 0.471
|  |  | "202a"2,93*0,85 |  | 2.4905
|  |  | "203"(2,93+2,0*2)*2,68+1,76*2*(2,68+1,55)*0,5+2,93*1,55 |  | 30.5587
|  |  | "204"2,86*3,6+1,0*(3,6+3,0)*0,5+2,25*(3,0+2,0)*0,5+1,25*2,0+2,45*(3,6+2,0)*0,5 |  | 28.581
|  |  | "stropy"s2+s3 |  | 43.053
|  |  | d112+d112f+d112fi+com10+crákos+sdkak |  | 417.0022
|  |  | Mezisoučet |  | 1983.216
|  | 791 | Zařízení velkokuchyní
436 | R | 7911000 | kuchyňská technologie MŠ | komplet | 1
437 | R | 7911001 | kuchyňská technologie studentský klub | komplet | 1
|  | M | Práce a dodávky M
|  | 21-M | Elektromontáže
438 | R | 21000000 | elektroinstalace | komplet | 1
|  | 22-M | Montáže oznam. a zabezp. zařízení
439 | R | 220001 | trubky ve výkopu | komplet | 1
440 | R | 220002 | EPS | komplet | 1
441 | R | 220003 | EZS | komplet | 1
442 | R | 220004 | domácí telefon | komplet | 1
443 | R | 220005 | optický kabel,počítačové sítě | komplet | 1
|  | 24-M | Montáže vzduchotechnických zařízení
444 | R | 2410000 | VZT vč.stav.přípomocí a demontáží | komplet | 1
Celkem